## Data
Header Information | measured depth (ft) | inclination (°) | azimuth (°) | true vertical depth (ft) | northing +N/-S (ft) | easting +E/-W (ft)
Operator Name | 0 | 0 | 0 | 0 | 0 | 0
Bayswater | 400 | 0 | 0 | 400 | 0 | 0
Operator Number | 500 | 1.5 | 15.173 | 499.99 | 1.26 | 0.34
10261 | 600 | 3 | 15.173 | 599.91 | 5.05 | 1.37
Well Name and Number | 700 | 4.5 | 15.173 | 699.69 | 11.36 | 3.08
Carlson B-15-16HC | 800 | 6 | 15.173 | 799.27 | 20.2 | 5.48
API Number (if available) | 900 | 7.5 | 15.173 | 898.57 | 31.54 | 8.55
| 1000 | 9 | 15.173 | 997.54 | 45.39 | 12.31
Location: QQ SEC TWP RGE | 1084.09 | 10.261 | 15.173 | 1080.44 | 58.96 | 15.99
Sec.15-T5N-R65W | 1100 | 10.261 | 15.173 | 1096.09 | 61.7 | 16.73
Citing Type: Planned or Actual | 1200 | 10.261 | 15.173 | 1194.49 | 78.89 | 21.4
Planned | 1300 | 10.261 | 15.173 | 1292.9 | 96.09 | 26.06
Deviation Indicator | 1400 | 10.261 | 15.173 | 1391.3 | 113.28 | 30.72
Horizontal | 1500 | 10.261 | 15.173 | 1489.7 | 130.47 | 35.38
North Reference | 1600 | 10.261 | 15.173 | 1588.1 | 147.66 | 40.05
True | 1700 | 10.261 | 15.173 | 1686.5 | 164.86 | 44.71
Grid Type | 1800 | 10.261 | 15.173 | 1784.9 | 182.05 | 49.37
#VALUE! | 1900 | 10.261 | 15.173 | 1883.3 | 199.24 | 54.03
| 2000 | 10.261 | 15.173 | 1981.7 | 216.43 | 58.7
| 2100 | 10.261 | 15.173 | 2080.1 | 233.63 | 63.36
| 2200 | 10.261 | 15.173 | 2178.5 | 250.82 | 68.02
| 2300 | 10.261 | 15.173 | 2276.9 | 268.01 | 72.68
| 2400 | 10.261 | 15.173 | 2375.3 | 285.21 | 77.35
| 2500 | 10.261 | 15.173 | 2473.7 | 302.4 | 82.01
| 2600 | 10.261 | 15.173 | 2572.1 | 319.59 | 86.67
| 2700 | 10.261 | 15.173 | 2670.5 | 336.78 | 91.33
| 2800 | 10.261 | 15.173 | 2768.9 | 353.98 | 96
| 2900 | 10.261 | 15.173 | 2867.3 | 371.17 | 100.66
| 3000 | 10.261 | 15.173 | 2965.71 | 388.36 | 105.32
| 3100 | 10.261 | 15.173 | 3064.11 | 405.55 | 109.98
| 3200 | 10.261 | 15.173 | 3162.51 | 422.75 | 114.65
| 3300 | 10.261 | 15.173 | 3260.91 | 439.94 | 119.31
| 3400 | 10.261 | 15.173 | 3359.31 | 457.13 | 123.97
| 3500 | 10.261 | 15.173 | 3457.71 | 474.33 | 128.63
| 3600 | 10.261 | 15.173 | 3556.11 | 491.52 | 133.3
| 3700 | 10.261 | 15.173 | 3654.51 | 508.71 | 137.96
| 3800 | 10.261 | 15.173 | 3752.91 | 525.9 | 142.62
| 3900 | 10.261 | 15.173 | 3851.31 | 543.1 | 147.28
| 4000 | 10.261 | 15.173 | 3949.71 | 560.29 | 151.95
| 4100 | 10.261 | 15.173 | 4048.11 | 577.48 | 156.61
| 4200 | 10.261 | 15.173 | 4146.51 | 594.67 | 161.27
| 4300 | 10.261 | 15.173 | 4244.91 | 611.87 | 165.93
| 4400 | 10.261 | 15.173 | 4343.31 | 629.06 | 170.6
| 4500 | 10.261 | 15.173 | 4441.71 | 646.25 | 175.26
| 4600 | 10.261 | 15.173 | 4540.11 | 663.45 | 179.92
| 4700 | 10.261 | 15.173 | 4638.51 | 680.64 | 184.58
| 4751.99 | 10.261 | 15.173 | 4689.67 | 689.58 | 187.01
| 4800 | 9.301 | 15.173 | 4736.98 | 697.45 | 189.14
| 4900 | 7.301 | 15.173 | 4835.93 | 711.38 | 192.92
| 5000 | 5.301 | 15.173 | 4935.32 | 721.97 | 195.79
| 5100 | 3.301 | 15.173 | 5035.04 | 729.21 | 197.76
| 5200 | 1.301 | 15.173 | 5134.95 | 733.09 | 198.81
| 5265.06 | 0 | 0 | 5200 | 733.8 | 199
| 6307.36 | 0 | 0 | 6242.3 | 733.8 | 199
| 6400 | 7.411 | 269.675 | 6334.69 | 733.77 | 193.02
| 6500 | 15.411 | 269.675 | 6432.63 | 733.65 | 173.25
| 6600 | 23.411 | 269.675 | 6526.87 | 733.47 | 140.04
| 6700 | 31.411 | 269.675 | 6615.57 | 733.2 | 94.04
| 6800 | 39.411 | 269.675 | 6697 | 732.88 | 36.14
| 6900 | 47.411 | 269.675 | 6769.59 | 732.49 | -32.52
| 7000 | 55.411 | 269.675 | 6831.91 | 732.04 | -110.62
| 7100 | 63.411 | 269.675 | 6882.76 | 731.55 | -196.63
| 7200 | 71.411 | 269.675 | 6921.14 | 731.03 | -288.89
| 7300 | 79.411 | 269.675 | 6946.3 | 730.48 | -385.58
| 7400 | 87.411 | 269.675 | 6957.77 | 729.92 | -484.84
| 7432.36 | 90 | 269.675 | 6958.5 | 729.73 | -517.19
| 7500 | 90 | 269.675 | 6958.5 | 729.35 | -584.83
| 7600 | 90 | 269.675 | 6958.5 | 728.78 | -684.83
| 7700 | 90 | 269.675 | 6958.5 | 728.21 | -784.82
| 7800 | 90 | 269.675 | 6958.5 | 727.65 | -884.82
| 7900 | 90 | 269.675 | 6958.5 | 727.08 | -984.82
| 8000 | 90 | 269.675 | 6958.5 | 726.51 | -1084.82
| 8100 | 90 | 269.675 | 6958.5 | 725.94 | -1184.82
| 8200 | 90 | 269.675 | 6958.5 | 725.38 | -1284.82
| 8300 | 90 | 269.675 | 6958.5 | 724.81 | -1384.81
| 8400 | 90 | 269.675 | 6958.5 | 724.24 | -1484.81
| 8500 | 90 | 269.675 | 6958.5 | 723.67 | -1584.81
| 8600 | 90 | 269.675 | 6958.5 | 723.1 | -1684.81
| 8700 | 90 | 269.675 | 6958.5 | 722.54 | -1784.81
| 8800 | 90 | 269.675 | 6958.5 | 721.97 | -1884.81
| 8900 | 90 | 269.675 | 6958.5 | 721.4 | -1984.8
| 9000 | 90 | 269.675 | 6958.5 | 720.83 | -2084.8
| 9100 | 90 | 269.675 | 6958.5 | 720.27 | -2184.8
| 9200 | 90 | 269.675 | 6958.5 | 719.7 | -2284.8
| 9300 | 90 | 269.675 | 6958.5 | 719.13 | -2384.8
| 9400 | 90 | 269.675 | 6958.5 | 718.56 | -2484.8
| 9500 | 90 | 269.675 | 6958.5 | 717.99 | -2584.8
| 9600 | 90 | 269.675 | 6958.5 | 717.43 | -2684.79
| 9700 | 90 | 269.675 | 6958.5 | 716.86 | -2784.79
| 9800 | 90 | 269.675 | 6958.5 | 716.29 | -2884.79
| 9900 | 90 | 269.675 | 6958.5 | 715.72 | -2984.79
| 10000 | 90 | 269.675 | 6958.5 | 715.16 | -3084.79
| 10100 | 90 | 269.675 | 6958.5 | 714.59 | -3184.79
| 10200 | 90 | 269.675 | 6958.5 | 714.02 | -3284.78
| 10300 | 90 | 269.675 | 6958.5 | 713.45 | -3384.78
| 10400 | 90 | 269.675 | 6958.5 | 712.88 | -3484.78
| 10500 | 90 | 269.675 | 6958.5 | 712.32 | -3584.78
| 10600 | 90 | 269.675 | 6958.5 | 711.75 | -3684.78
| 10700 | 90 | 269.675 | 6958.5 | 711.18 | -3784.78
| 10800 | 90 | 269.675 | 6958.5 | 710.61 | -3884.77
| 10900 | 90 | 269.675 | 6958.5 | 710.05 | -3984.77
| 11000 | 90 | 269.675 | 6958.5 | 709.48 | -4084.77
| 11100 | 90 | 269.675 | 6958.5 | 708.91 | -4184.77
| 11200 | 90 | 269.675 | 6958.5 | 708.34 | -4284.77
| 11300 | 90 | 269.675 | 6958.5 | 707.77 | -4384.77
| 11400 | 90 | 269.675 | 6958.5 | 707.21 | -4484.76
| 11500 | 90 | 269.675 | 6958.5 | 706.64 | -4584.76
| 11600 | 90 | 269.675 | 6958.5 | 706.07 | -4684.76
| 11700 | 90 | 269.675 | 6958.5 | 705.5 | -4784.76
| 11800 | 90 | 269.675 | 6958.5 | 704.94 | -4884.76
| 11900 | 90 | 269.675 | 6958.5 | 704.37 | -4984.76
| 12000 | 90 | 269.675 | 6958.5 | 703.8 | -5084.75
| 12100 | 90 | 269.675 | 6958.5 | 703.23 | -5184.75
| 12200 | 90 | 269.675 | 6958.5 | 702.66 | -5284.75
| 12300 | 90 | 269.675 | 6958.5 | 702.1 | -5384.75
| 12400 | 90 | 269.675 | 6958.5 | 701.53 | -5484.75
| 12500 | 90 | 269.675 | 6958.5 | 700.96 | -5584.75
| 12600 | 90 | 269.675 | 6958.5 | 700.39 | -5684.75
| 12700 | 90 | 269.675 | 6958.5 | 699.83 | -5784.74
| 12800 | 90 | 269.675 | 6958.5 | 699.26 | -5884.74
| 12900 | 90 | 269.675 | 6958.5 | 698.69 | -5984.74
| 13000 | 90 | 269.675 | 6958.5 | 698.12 | -6084.74
| 13100 | 90 | 269.675 | 6958.5 | 697.55 | -6184.74
| 13200 | 90 | 269.675 | 6958.5 | 696.99 | -6284.74
| 13300 | 90 | 269.675 | 6958.5 | 696.42 | -6384.73
| 13400 | 90 | 269.675 | 6958.5 | 695.85 | -6484.73
| 13500 | 90 | 269.675 | 6958.5 | 695.28 | -6584.73
| 13600 | 90 | 269.675 | 6958.5 | 694.72 | -6684.73
| 13700 | 90 | 269.675 | 6958.5 | 694.15 | -6784.73
| 13800 | 90 | 269.675 | 6958.5 | 693.58 | -6884.73
| 13900 | 90 | 269.675 | 6958.5 | 693.01 | -6984.72
| 14000 | 90 | 269.675 | 6958.5 | 692.44 | -7084.72
| 14100 | 90 | 269.675 | 6958.5 | 691.88 | -7184.72
| 14200 | 90 | 269.675 | 6958.5 | 691.31 | -7284.72
| 14300 | 90 | 269.675 | 6958.5 | 690.74 | -7384.72
| 14400 | 90 | 269.675 | 6958.5 | 690.17 | -7484.72
| 14500 | 90 | 269.675 | 6958.5 | 689.61 | -7584.71
| 14600 | 90 | 269.675 | 6958.5 | 689.04 | -7684.71
| 14700 | 90 | 269.675 | 6958.5 | 688.47 | -7784.71
| 14800 | 90 | 269.675 | 6958.5 | 687.9 | -7884.71
| 14900 | 90 | 269.675 | 6958.5 | 687.33 | -7984.71
| 14905.15 | 90 | 269.675 | 6958.5 | 687.31 | -7989.86

## Lookup (hidden)
North Reference | RetunValue | Grid Type | ReturnValue | Deviation Indicator | ReturnValue
| 2 |  | 0 |  | 4
True |  | SPCS-Colorado Central-NAD27 |  | Directional
Grid |  | SPCS-Colorado Central-NAD83 |  | High Angle
|  | SPCS-Colorado North-NAD27 |  | Horizontal
SPCS-Colorado North-NAD83
SPCS-Colorado South-NAD27
SPCS-Colorado South-NAD83
UTM-Zone 12 NAD27
UTM-Zone 12 NAD83
UTM-Zone 13 NAD27
UTM-Zone 13 NAD83