## Data
Header Information | measured depth (ft) | inclination (°) | azimuth (°) | true vertical depth (ft) | northing +N/-S (ft) | easting +E/-W (ft)
Operator Name | 0 | 0 | 0 | 0 | 0 | 0
Bayswater | 800 | 0 | 0 | 800 | 0 | 0
Operator Number | 900 | 1.5 | 43.86 | 899.99 | 0.94 | 0.91
10261 | 1000 | 3 | 43.86 | 999.91 | 3.77 | 3.63
Well Name and Number | 1100 | 4.5 | 43.86 | 1099.69 | 8.49 | 8.16
Carlson D-15-16HN | 1200 | 6 | 43.86 | 1199.27 | 15.09 | 14.5
API Number (if available) | 1288.09 | 7.321 | 43.86 | 1286.76 | 22.45 | 21.58
| 1300 | 7.321 | 43.86 | 1298.58 | 23.55 | 22.63
Location: QQ SEC TWP RGE | 1400 | 7.321 | 43.86 | 1397.76 | 32.74 | 31.46
Sec.15-T5N-R65W | 1500 | 7.321 | 43.86 | 1496.95 | 41.93 | 40.29
Citing Type: Planned or Actual | 1600 | 7.321 | 43.86 | 1596.13 | 51.11 | 49.12
Planned | 1700 | 7.321 | 43.86 | 1695.31 | 60.3 | 57.95
Deviation Indicator | 1800 | 7.321 | 43.86 | 1794.5 | 69.49 | 66.78
Horizontal | 1900 | 7.321 | 43.86 | 1893.68 | 78.68 | 75.61
North Reference | 2000 | 7.321 | 43.86 | 1992.87 | 87.87 | 84.44
True | 2100 | 7.321 | 43.86 | 2092.05 | 97.06 | 93.27
Grid Type | 2200 | 7.321 | 43.86 | 2191.24 | 106.24 | 102.1
#VALUE! | 2300 | 7.321 | 43.86 | 2290.42 | 115.43 | 110.93
| 2400 | 7.321 | 43.86 | 2389.61 | 124.62 | 119.76
| 2500 | 7.321 | 43.86 | 2488.79 | 133.81 | 128.59
| 2600 | 7.321 | 43.86 | 2587.98 | 143 | 137.42
| 2700 | 7.321 | 43.86 | 2687.16 | 152.19 | 146.25
| 2800 | 7.321 | 43.86 | 2786.35 | 161.37 | 155.08
| 2900 | 7.321 | 43.86 | 2885.53 | 170.56 | 163.91
| 3000 | 7.321 | 43.86 | 2984.72 | 179.75 | 172.74
| 3100 | 7.321 | 43.86 | 3083.9 | 188.94 | 181.57
| 3200 | 7.321 | 43.86 | 3183.09 | 198.13 | 190.4
| 3300 | 7.321 | 43.86 | 3282.27 | 207.32 | 199.23
| 3400 | 7.321 | 43.86 | 3381.45 | 216.51 | 208.06
| 3453.91 | 7.321 | 43.86 | 3434.93 | 221.46 | 212.82
| 3500 | 6.4 | 43.86 | 3480.68 | 225.43 | 216.63
| 3600 | 4.4 | 43.86 | 3580.24 | 232.21 | 223.15
| 3700 | 2.4 | 43.86 | 3680.05 | 236.49 | 227.26
| 3800 | 0.4 | 43.86 | 3780.02 | 238.25 | 228.95
| 3819.98 | 0 | 0 | 3800 | 238.3 | 229
| 6182.28 | 0 | 0 | 6162.3 | 238.3 | 229
| 6200 | 1.417 | 269.677 | 6180.02 | 238.3 | 228.78
| 6300 | 9.417 | 269.677 | 6279.49 | 238.25 | 219.35
| 6400 | 17.417 | 269.677 | 6376.68 | 238.12 | 196.16
| 6500 | 25.417 | 269.677 | 6469.7 | 237.91 | 159.68
| 6600 | 33.417 | 269.677 | 6556.74 | 237.63 | 110.6
| 6700 | 41.417 | 269.677 | 6636.1 | 237.29 | 49.89
| 6800 | 49.417 | 269.677 | 6706.23 | 236.89 | -21.28
| 6900 | 57.417 | 269.677 | 6765.78 | 236.44 | -101.51
| 7000 | 65.417 | 269.677 | 6813.59 | 235.94 | -189.25
| 7100 | 73.417 | 269.677 | 6848.71 | 235.42 | -282.79
| 7200 | 81.417 | 269.677 | 6870.48 | 234.87 | -380.31
| 7300 | 89.417 | 269.677 | 6878.46 | 234.31 | -479.9
| 7307.28 | 90 | 269.677 | 6878.5 | 234.27 | -487.19
| 7400 | 90 | 269.677 | 6878.5 | 233.74 | -579.9
| 7500 | 90 | 269.677 | 6878.5 | 233.18 | -679.9
| 7600 | 90 | 269.677 | 6878.5 | 232.62 | -779.9
| 7700 | 90 | 269.677 | 6878.5 | 232.06 | -879.9
| 7800 | 90 | 269.677 | 6878.5 | 231.49 | -979.9
| 7900 | 90 | 269.677 | 6878.5 | 230.93 | -1079.89
| 8000 | 90 | 269.677 | 6878.5 | 230.37 | -1179.89
| 8100 | 90 | 269.677 | 6878.5 | 229.8 | -1279.89
| 8200 | 90 | 269.677 | 6878.5 | 229.24 | -1379.89
| 8300 | 90 | 269.677 | 6878.5 | 228.68 | -1479.89
| 8400 | 90 | 269.677 | 6878.5 | 228.11 | -1579.89
| 8500 | 90 | 269.677 | 6878.5 | 227.55 | -1679.88
| 8600 | 90 | 269.677 | 6878.5 | 226.99 | -1779.88
| 8700 | 90 | 269.677 | 6878.5 | 226.42 | -1879.88
| 8800 | 90 | 269.677 | 6878.5 | 225.86 | -1979.88
| 8900 | 90 | 269.677 | 6878.5 | 225.3 | -2079.88
| 9000 | 90 | 269.677 | 6878.5 | 224.73 | -2179.88
| 9100 | 90 | 269.677 | 6878.5 | 224.17 | -2279.88
| 9200 | 90 | 269.677 | 6878.5 | 223.61 | -2379.87
| 9300 | 90 | 269.677 | 6878.5 | 223.04 | -2479.87
| 9400 | 90 | 269.677 | 6878.5 | 222.48 | -2579.87
| 9500 | 90 | 269.677 | 6878.5 | 221.92 | -2679.87
| 9600 | 90 | 269.677 | 6878.5 | 221.36 | -2779.87
| 9700 | 90 | 269.677 | 6878.5 | 220.79 | -2879.87
| 9800 | 90 | 269.677 | 6878.5 | 220.23 | -2979.86
| 9900 | 90 | 269.677 | 6878.5 | 219.67 | -3079.86
| 10000 | 90 | 269.677 | 6878.5 | 219.1 | -3179.86
| 10100 | 90 | 269.677 | 6878.5 | 218.54 | -3279.86
| 10200 | 90 | 269.677 | 6878.5 | 217.98 | -3379.86
| 10300 | 90 | 269.677 | 6878.5 | 217.41 | -3479.86
| 10400 | 90 | 269.677 | 6878.5 | 216.85 | -3579.85
| 10500 | 90 | 269.677 | 6878.5 | 216.29 | -3679.85
| 10600 | 90 | 269.677 | 6878.5 | 215.72 | -3779.85
| 10700 | 90 | 269.677 | 6878.5 | 215.16 | -3879.85
| 10800 | 90 | 269.677 | 6878.5 | 214.6 | -3979.85
| 10900 | 90 | 269.677 | 6878.5 | 214.03 | -4079.85
| 11000 | 90 | 269.677 | 6878.5 | 213.47 | -4179.84
| 11100 | 90 | 269.677 | 6878.5 | 212.91 | -4279.84
| 11200 | 90 | 269.677 | 6878.5 | 212.35 | -4379.84
| 11300 | 90 | 269.677 | 6878.5 | 211.78 | -4479.84
| 11400 | 90 | 269.677 | 6878.5 | 211.22 | -4579.84
| 11500 | 90 | 269.677 | 6878.5 | 210.66 | -4679.84
| 11600 | 90 | 269.677 | 6878.5 | 210.09 | -4779.84
| 11700 | 90 | 269.677 | 6878.5 | 209.53 | -4879.83
| 11800 | 90 | 269.677 | 6878.5 | 208.97 | -4979.83
| 11900 | 90 | 269.677 | 6878.5 | 208.4 | -5079.83
| 12000 | 90 | 269.677 | 6878.5 | 207.84 | -5179.83
| 12100 | 90 | 269.677 | 6878.5 | 207.28 | -5279.83
| 12200 | 90 | 269.677 | 6878.5 | 206.71 | -5379.83
| 12300 | 90 | 269.677 | 6878.5 | 206.15 | -5479.82
| 12400 | 90 | 269.677 | 6878.5 | 205.59 | -5579.82
| 12500 | 90 | 269.677 | 6878.5 | 205.02 | -5679.82
| 12600 | 90 | 269.677 | 6878.5 | 204.46 | -5779.82
| 12700 | 90 | 269.677 | 6878.5 | 203.9 | -5879.82
| 12800 | 90 | 269.677 | 6878.5 | 203.33 | -5979.82
| 12900 | 90 | 269.677 | 6878.5 | 202.77 | -6079.81
| 13000 | 90 | 269.677 | 6878.5 | 202.21 | -6179.81
| 13100 | 90 | 269.677 | 6878.5 | 201.65 | -6279.81
| 13200 | 90 | 269.677 | 6878.5 | 201.08 | -6379.81
| 13300 | 90 | 269.677 | 6878.5 | 200.52 | -6479.81
| 13400 | 90 | 269.677 | 6878.5 | 199.96 | -6579.81
| 13500 | 90 | 269.677 | 6878.5 | 199.39 | -6679.81
| 13600 | 90 | 269.677 | 6878.5 | 198.83 | -6779.8
| 13700 | 90 | 269.677 | 6878.5 | 198.27 | -6879.8
| 13800 | 90 | 269.677 | 6878.5 | 197.7 | -6979.8
| 13900 | 90 | 269.677 | 6878.5 | 197.14 | -7079.8
| 14000 | 90 | 269.677 | 6878.5 | 196.58 | -7179.8
| 14100 | 90 | 269.677 | 6878.5 | 196.01 | -7279.8
| 14200 | 90 | 269.677 | 6878.5 | 195.45 | -7379.79
| 14300 | 90 | 269.677 | 6878.5 | 194.89 | -7479.79
| 14400 | 90 | 269.677 | 6878.5 | 194.32 | -7579.79
| 14500 | 90 | 269.677 | 6878.5 | 193.76 | -7679.79
| 14600 | 90 | 269.677 | 6878.5 | 193.2 | -7779.79
| 14700 | 90 | 269.677 | 6878.5 | 192.64 | -7879.79
| 14777.65 | 90 | 269.677 | 6878.5 | 192.2 | -7957.43

## Lookup (hidden)
North Reference | RetunValue | Grid Type | ReturnValue | Deviation Indicator | ReturnValue
| 2 |  | 0 |  | 4
True |  | SPCS-Colorado Central-NAD27 |  | Directional
Grid |  | SPCS-Colorado Central-NAD83 |  | High Angle
|  | SPCS-Colorado North-NAD27 |  | Horizontal
SPCS-Colorado North-NAD83
SPCS-Colorado South-NAD27
SPCS-Colorado South-NAD83
UTM-Zone 12 NAD27
UTM-Zone 12 NAD83
UTM-Zone 13 NAD27
UTM-Zone 13 NAD83