## Data
Header Information | measured depth (ft) | inclination (°) | azimuth (°) | true vertical depth (ft) | northing +N/-S (ft) | easting +E/-W (ft)
Operator Name | 0 | 0 | 0 | 0 | 0 | 0
Bayswater | 1000 | 0 | 0 | 1000 | 0 | 0
Operator Number | 1100 | 1.5 | 73.301 | 1099.99 | 0.38 | 1.25
10261 | 1200 | 3 | 73.301 | 1199.91 | 1.5 | 5.01
Well Name and Number | 1300 | 4.5 | 73.301 | 1299.69 | 3.38 | 11.28
Carlson E-15-16HC | 1361.53 | 5.423 | 73.301 | 1360.99 | 4.91 | 16.38
API Number (if available) | 1400 | 5.423 | 73.301 | 1399.29 | 5.96 | 19.86
| 1500 | 5.423 | 73.301 | 1498.84 | 8.67 | 28.91
Location: QQ SEC TWP RGE | 1600 | 5.423 | 73.301 | 1598.39 | 11.39 | 37.96
Sec.15-T5N-R65W | 1700 | 5.423 | 73.301 | 1697.95 | 14.1 | 47.01
Citing Type: Planned or Actual | 1800 | 5.423 | 73.301 | 1797.5 | 16.82 | 56.07
Planned | 1900 | 5.423 | 73.301 | 1897.05 | 19.54 | 65.12
Deviation Indicator | 2000 | 5.423 | 73.301 | 1996.6 | 22.25 | 74.17
Horizontal | 2100 | 5.423 | 73.301 | 2096.16 | 24.97 | 83.22
North Reference | 2200 | 5.423 | 73.301 | 2195.71 | 27.68 | 92.27
True | 2300 | 5.423 | 73.301 | 2295.26 | 30.4 | 101.33
Grid Type | 2400 | 5.423 | 73.301 | 2394.81 | 33.11 | 110.38
#VALUE! | 2500 | 5.423 | 73.301 | 2494.36 | 35.83 | 119.43
| 2600 | 5.423 | 73.301 | 2593.92 | 38.55 | 128.48
| 2700 | 5.423 | 73.301 | 2693.47 | 41.26 | 137.54
| 2800 | 5.423 | 73.301 | 2793.02 | 43.98 | 146.59
| 2900 | 5.423 | 73.301 | 2892.57 | 46.69 | 155.64
| 3000 | 5.423 | 73.301 | 2992.13 | 49.41 | 164.69
| 3100 | 5.423 | 73.301 | 3091.68 | 52.12 | 173.74
| 3200 | 5.423 | 73.301 | 3191.23 | 54.84 | 182.8
| 3300 | 5.423 | 73.301 | 3290.78 | 57.55 | 191.85
| 3400 | 5.423 | 73.301 | 3390.34 | 60.27 | 200.9
| 3500 | 5.423 | 73.301 | 3489.89 | 62.99 | 209.95
| 3600 | 5.423 | 73.301 | 3589.44 | 65.7 | 219.01
| 3700 | 5.423 | 73.301 | 3688.99 | 68.42 | 228.06
| 3740.44 | 5.423 | 73.301 | 3729.26 | 69.52 | 231.72
| 3800 | 4.232 | 73.301 | 3788.6 | 70.96 | 236.52
| 3900 | 2.232 | 73.301 | 3888.44 | 72.58 | 241.92
| 4000 | 0.232 | 73.301 | 3988.41 | 73.19 | 243.98
| 4011.59 | 0 | 0 | 4000 | 73.2 | 244
| 6253.89 | 0 | 0 | 6242.3 | 73.2 | 244
| 6300 | 3.689 | 269.678 | 6288.38 | 73.19 | 242.52
| 6400 | 11.689 | 269.678 | 6387.4 | 73.12 | 229.15
| 6500 | 19.689 | 269.678 | 6483.59 | 72.96 | 202.13
| 6600 | 27.688 | 269.678 | 6575.09 | 72.74 | 161.99
| 6700 | 35.688 | 269.678 | 6660.12 | 72.44 | 109.5
| 6800 | 43.688 | 269.678 | 6737.01 | 72.08 | 45.69
| 6900 | 51.688 | 269.678 | 6804.27 | 71.67 | -28.2
| 7000 | 59.688 | 269.678 | 6860.59 | 71.21 | -110.73
| 7100 | 67.688 | 269.678 | 6904.88 | 70.7 | -200.29
| 7200 | 75.688 | 269.678 | 6936.27 | 70.17 | -295.15
| 7300 | 83.688 | 269.678 | 6954.16 | 69.62 | -393.45
| 7378.9 | 90 | 269.678 | 6958.5 | 69.17 | -472.19
| 7400 | 90 | 269.678 | 6958.5 | 69.05 | -493.29
| 7500 | 90 | 269.678 | 6958.5 | 68.49 | -593.29
| 7600 | 90 | 269.678 | 6958.5 | 67.93 | -693.29
| 7700 | 90 | 269.678 | 6958.5 | 67.37 | -793.29
| 7800 | 90 | 269.678 | 6958.5 | 66.81 | -893.29
| 7900 | 90 | 269.678 | 6958.5 | 66.24 | -993.28
| 8000 | 90 | 269.678 | 6958.5 | 65.68 | -1093.28
| 8100 | 90 | 269.678 | 6958.5 | 65.12 | -1193.28
| 8200 | 90 | 269.678 | 6958.5 | 64.56 | -1293.28
| 8300 | 90 | 269.678 | 6958.5 | 63.99 | -1393.28
| 8400 | 90 | 269.678 | 6958.5 | 63.43 | -1493.28
| 8500 | 90 | 269.678 | 6958.5 | 62.87 | -1593.27
| 8600 | 90 | 269.678 | 6958.5 | 62.31 | -1693.27
| 8700 | 90 | 269.678 | 6958.5 | 61.74 | -1793.27
| 8800 | 90 | 269.678 | 6958.5 | 61.18 | -1893.27
| 8900 | 90 | 269.678 | 6958.5 | 60.62 | -1993.27
| 9000 | 90 | 269.678 | 6958.5 | 60.06 | -2093.27
| 9100 | 90 | 269.678 | 6958.5 | 59.5 | -2193.26
| 9200 | 90 | 269.678 | 6958.5 | 58.93 | -2293.26
| 9300 | 90 | 269.678 | 6958.5 | 58.37 | -2393.26
| 9400 | 90 | 269.678 | 6958.5 | 57.81 | -2493.26
| 9500 | 90 | 269.678 | 6958.5 | 57.25 | -2593.26
| 9600 | 90 | 269.678 | 6958.5 | 56.68 | -2693.26
| 9700 | 90 | 269.678 | 6958.5 | 56.12 | -2793.26
| 9800 | 90 | 269.678 | 6958.5 | 55.56 | -2893.25
| 9900 | 90 | 269.678 | 6958.5 | 55 | -2993.25
| 10000 | 90 | 269.678 | 6958.5 | 54.44 | -3093.25
| 10100 | 90 | 269.678 | 6958.5 | 53.87 | -3193.25
| 10200 | 90 | 269.678 | 6958.5 | 53.31 | -3293.25
| 10300 | 90 | 269.678 | 6958.5 | 52.75 | -3393.25
| 10400 | 90 | 269.678 | 6958.5 | 52.19 | -3493.24
| 10500 | 90 | 269.678 | 6958.5 | 51.62 | -3593.24
| 10600 | 90 | 269.678 | 6958.5 | 51.06 | -3693.24
| 10700 | 90 | 269.678 | 6958.5 | 50.5 | -3793.24
| 10800 | 90 | 269.678 | 6958.5 | 49.94 | -3893.24
| 10900 | 90 | 269.678 | 6958.5 | 49.37 | -3993.24
| 11000 | 90 | 269.678 | 6958.5 | 48.81 | -4093.23
| 11100 | 90 | 269.678 | 6958.5 | 48.25 | -4193.23
| 11200 | 90 | 269.678 | 6958.5 | 47.69 | -4293.23
| 11300 | 90 | 269.678 | 6958.5 | 47.13 | -4393.23
| 11400 | 90 | 269.678 | 6958.5 | 46.56 | -4493.23
| 11500 | 90 | 269.678 | 6958.5 | 46 | -4593.23
| 11600 | 90 | 269.678 | 6958.5 | 45.44 | -4693.23
| 11700 | 90 | 269.678 | 6958.5 | 44.88 | -4793.22
| 11800 | 90 | 269.678 | 6958.5 | 44.31 | -4893.22
| 11900 | 90 | 269.678 | 6958.5 | 43.75 | -4993.22
| 12000 | 90 | 269.678 | 6958.5 | 43.19 | -5093.22
| 12100 | 90 | 269.678 | 6958.5 | 42.63 | -5193.22
| 12200 | 90 | 269.678 | 6958.5 | 42.06 | -5293.22
| 12300 | 90 | 269.678 | 6958.5 | 41.5 | -5393.21
| 12400 | 90 | 269.678 | 6958.5 | 40.94 | -5493.21
| 12500 | 90 | 269.678 | 6958.5 | 40.38 | -5593.21
| 12600 | 90 | 269.678 | 6958.5 | 39.82 | -5693.21
| 12700 | 90 | 269.678 | 6958.5 | 39.25 | -5793.21
| 12800 | 90 | 269.678 | 6958.5 | 38.69 | -5893.21
| 12900 | 90 | 269.678 | 6958.5 | 38.13 | -5993.2
| 13000 | 90 | 269.678 | 6958.5 | 37.57 | -6093.2
| 13100 | 90 | 269.678 | 6958.5 | 37 | -6193.2
| 13200 | 90 | 269.678 | 6958.5 | 36.44 | -6293.2
| 13300 | 90 | 269.678 | 6958.5 | 35.88 | -6393.2
| 13400 | 90 | 269.678 | 6958.5 | 35.32 | -6493.2
| 13500 | 90 | 269.678 | 6958.5 | 34.76 | -6593.2
| 13600 | 90 | 269.678 | 6958.5 | 34.19 | -6693.19
| 13700 | 90 | 269.678 | 6958.5 | 33.63 | -6793.19
| 13800 | 90 | 269.678 | 6958.5 | 33.07 | -6893.19
| 13900 | 90 | 269.678 | 6958.5 | 32.51 | -6993.19
| 14000 | 90 | 269.678 | 6958.5 | 31.94 | -7093.19
| 14100 | 90 | 269.678 | 6958.5 | 31.38 | -7193.19
| 14200 | 90 | 269.678 | 6958.5 | 30.82 | -7293.18
| 14300 | 90 | 269.678 | 6958.5 | 30.26 | -7393.18
| 14400 | 90 | 269.678 | 6958.5 | 29.69 | -7493.18
| 14500 | 90 | 269.678 | 6958.5 | 29.13 | -7593.18
| 14600 | 90 | 269.678 | 6958.5 | 28.57 | -7693.18
| 14700 | 90 | 269.678 | 6958.5 | 28.01 | -7793.18
| 14800 | 90 | 269.678 | 6958.5 | 27.45 | -7893.17
| 14848.72 | 90 | 269.678 | 6958.5 | 27.17 | -7941.89

## Lookup (hidden)
North Reference | RetunValue | Grid Type | ReturnValue | Deviation Indicator | ReturnValue
| 2 |  | 0 |  | 4
True |  | SPCS-Colorado Central-NAD27 |  | Directional
Grid |  | SPCS-Colorado Central-NAD83 |  | High Angle
|  | SPCS-Colorado North-NAD27 |  | Horizontal
SPCS-Colorado North-NAD83
SPCS-Colorado South-NAD27
SPCS-Colorado South-NAD83
UTM-Zone 12 NAD27
UTM-Zone 12 NAD83
UTM-Zone 13 NAD27
UTM-Zone 13 NAD83