## Data
Header Information | measured depth (ft) | inclination (°) | azimuth (°) | true vertical depth (ft) | northing +N/-S (ft) | easting +E/-W (ft)
Operator Name | 0 | 0 | 0 | 0 | 0 | 0
WPX Energy Rocky Mountain, LLC | 200 | 2.8 | 136.3548 | 199.97 | -1.41 | 1.35
Operator Number | 400 | 9.8 | 136.3548 | 398.64 | -17.29 | 16.49
96850 | 600 | 16.8 | 136.3548 | 593.15 | -50.56 | 48.22
Well Name and Number | 800 | 23.8 | 136.3548 | 780.61 | -100.74 | 96.08
Federal RU 642-8 | 1000 | 30.8 | 136.3548 | 958.23 | -167.08 | 159.36
API Number (if available) | 1200 | 33.5103 | 136.3548 | 1125.97 | -245.86 | 234.5
05-045-22755 | 1400 | 33.5103 | 136.3548 | 1292.73 | -325.76 | 310.71
Location: QQ SEC TWP RGE | 1600 | 33.5103 | 136.3548 | 1459.48 | -405.66 | 386.92
NENW, Sec. 8, T7S, R93W | 1800 | 33.5103 | 136.3548 | 1626.24 | -485.56 | 463.13
Citing Type: Planned or Actual | 2000 | 33.5103 | 136.3548 | 1793 | -565.46 | 539.34
Planned | 2200 | 33.5103 | 136.3548 | 1959.76 | -645.36 | 615.55
Deviation Indicator | 2400 | 33.5103 | 136.3548 | 2126.51 | -725.27 | 691.75
Directional | 2600 | 33.5103 | 136.3548 | 2293.27 | -805.17 | 767.96
North Reference | 2800 | 33.5103 | 136.3548 | 2460.03 | -885.07 | 844.17
True | 3000 | 33.5103 | 136.3548 | 2626.79 | -964.97 | 920.38
Grid Type | 3200 | 33.5103 | 136.3548 | 2793.54 | -1044.87 | 996.59
#VALUE! | 3400 | 33.5103 | 136.3548 | 2960.3 | -1124.77 | 1072.8
| 3600 | 33.5103 | 136.3548 | 3127.06 | -1204.67 | 1149.01
| 3800 | 33.5103 | 136.3548 | 3293.81 | -1284.57 | 1225.22
| 4000 | 33.5103 | 136.3548 | 3460.57 | -1364.47 | 1301.43
| 4200 | 33.5103 | 136.3548 | 3627.33 | -1444.38 | 1377.64
| 4400 | 33.5103 | 136.3548 | 3794.09 | -1524.28 | 1453.85
| 4600 | 33.5103 | 136.3548 | 3960.84 | -1604.18 | 1530.05
| 4800 | 33.5103 | 136.3548 | 4127.6 | -1684.08 | 1606.26
| 5000 | 33.5103 | 136.3548 | 4294.36 | -1763.98 | 1682.47
| 5200 | 33.5103 | 136.3548 | 4461.12 | -1843.88 | 1758.68
| 5400 | 33.5103 | 136.3548 | 4627.87 | -1923.78 | 1834.89
| 5600 | 33.5103 | 136.3548 | 4794.63 | -2003.68 | 1911.1
| 5800 | 33.5103 | 136.3548 | 4961.39 | -2083.58 | 1987.31
| 6000 | 33.5103 | 136.3548 | 5128.15 | -2163.48 | 2063.52
| 6200 | 33.5103 | 136.3548 | 5294.9 | -2243.39 | 2139.73
| 6400 | 33.5103 | 136.3548 | 5461.66 | -2323.29 | 2215.94
| 6600 | 31.7346 | 136.3548 | 5629.16 | -2402.35 | 2291.35
| 6800 | 27.7346 | 136.3548 | 5802.8 | -2474.12 | 2359.8
| 7000 | 23.7346 | 136.3548 | 5982.92 | -2536.95 | 2419.72
| 7200 | 19.7346 | 136.3548 | 6168.67 | -2590.53 | 2470.83
| 7400 | 15.7346 | 136.3548 | 6359.12 | -2634.6 | 2512.87
| 7600 | 11.7346 | 136.3548 | 6553.37 | -2668.96 | 2545.64
| 7800 | 7.7346 | 136.3548 | 6750.45 | -2693.42 | 2568.97
| 8000 | 3.7346 | 136.3548 | 6949.4 | -2707.88 | 2582.76
| 8200 | 0 | 0 | 7149.27 | -2712.28 | 2586.96
| 8400 | 0 | 0 | 7349.27 | -2712.28 | 2586.96
| 8600 | 0 | 0 | 7549.27 | -2712.28 | 2586.96
| 8800 | 0 | 0 | 7749.27 | -2712.28 | 2586.96
| 9000 | 0 | 0 | 7949.27 | -2712.28 | 2586.96
| 9200 | 0 | 0 | 8149.27 | -2712.28 | 2586.96
| 9400 | 0 | 0 | 8349.27 | -2712.28 | 2586.96
| 9600 | 0 | 0 | 8549.27 | -2712.28 | 2586.96
| 9800 | 0 | 0 | 8749.27 | -2712.28 | 2586.96
| 10000 | 0 | 0 | 8949.27 | -2712.28 | 2586.96
| 10200 | 0 | 0 | 9149.27 | -2712.28 | 2586.96
| 10400 | 0 | 0 | 9349.27 | -2712.28 | 2586.96
| 10600 | 0 | 0 | 9549.27 | -2712.28 | 2586.96
| 10800 | 0 | 0 | 9749.27 | -2712.28 | 2586.96
| 10936.73 | 0 | 0 | 9886 | -2712.28 | 2586.96

## Lookup (hidden)
North Reference | RetunValue | Grid Type | ReturnValue | Deviation Indicator | ReturnValue
| 2 |  | 0 |  | 2
True |  | SPCS-Colorado Central-NAD27 |  | Directional
Grid |  | SPCS-Colorado Central-NAD83 |  | High Angle
|  | SPCS-Colorado North-NAD27 |  | Horizontal
SPCS-Colorado North-NAD83
SPCS-Colorado South-NAD27
SPCS-Colorado South-NAD83
UTM-Zone 12 NAD27
UTM-Zone 12 NAD83
UTM-Zone 13 NAD27
UTM-Zone 13 NAD83