## Data
Header Information | measured depth (ft) | inclination (°) | azimuth (°) | true vertical depth (ft) | northing +N/-S (ft) | easting +E/-W (ft)
Operator Name | 0 | 0 | 0 | 0 | 0 | 0
Bayswater | 1200 | 0 | 0 | 1200 | 0 | 0
Operator Number | 1300 | 1.5 | 99.276 | 1299.99 | -0.21 | 1.29
10261 | 1400 | 3 | 99.276 | 1399.91 | -0.84 | 5.17
Well Name and Number | 1500 | 4.5 | 99.276 | 1499.69 | -1.9 | 11.62
Carlson F-15-16HN | 1600 | 6 | 99.276 | 1599.27 | -3.37 | 20.65
API Number (if available) | 1608.95 | 6.134 | 99.276 | 1608.17 | -3.53 | 21.58
| 1700 | 6.134 | 99.276 | 1698.7 | -5.09 | 31.19
Location: QQ SEC TWP RGE | 1800 | 6.134 | 99.276 | 1798.13 | -6.82 | 41.73
Sec.15-T5N-R65W | 1900 | 6.134 | 99.276 | 1897.55 | -8.54 | 52.28
Citing Type: Planned or Actual | 2000 | 6.134 | 99.276 | 1996.98 | -10.26 | 62.83
Planned | 2100 | 6.134 | 99.276 | 2096.41 | -11.98 | 73.37
Deviation Indicator | 2200 | 6.134 | 99.276 | 2195.84 | -13.71 | 83.92
Horizontal | 2300 | 6.134 | 99.276 | 2295.26 | -15.43 | 94.46
North Reference | 2400 | 6.134 | 99.276 | 2394.69 | -17.15 | 105.01
True | 2500 | 6.134 | 99.276 | 2494.12 | -18.87 | 115.56
Grid Type | 2600 | 6.134 | 99.276 | 2593.54 | -20.59 | 126.1
#VALUE! | 2700 | 6.134 | 99.276 | 2692.97 | -22.32 | 136.65
| 2800 | 6.134 | 99.276 | 2792.4 | -24.04 | 147.19
| 2900 | 6.134 | 99.276 | 2891.83 | -25.76 | 157.74
| 3000 | 6.134 | 99.276 | 2991.25 | -27.48 | 168.29
| 3100 | 6.134 | 99.276 | 3090.68 | -29.21 | 178.83
| 3200 | 6.134 | 99.276 | 3190.11 | -30.93 | 189.38
| 3300 | 6.134 | 99.276 | 3289.54 | -32.65 | 199.92
| 3400 | 6.134 | 99.276 | 3388.96 | -34.37 | 210.47
| 3500 | 6.134 | 99.276 | 3488.39 | -36.1 | 221.02
| 3600 | 6.134 | 99.276 | 3587.82 | -37.82 | 231.56
| 3700 | 6.134 | 99.276 | 3687.25 | -39.54 | 242.11
| 3706.67 | 6.134 | 99.276 | 3693.87 | -39.66 | 242.81
| 3800 | 4.268 | 99.276 | 3786.82 | -41.02 | 251.16
| 3900 | 2.268 | 99.276 | 3886.65 | -41.94 | 256.79
| 4000 | 0.268 | 99.276 | 3986.62 | -42.29 | 258.97
| 4013.38 | 0 | 0 | 4000 | -42.3 | 259
| 6175.68 | 0 | 0 | 6162.3 | -42.3 | 259
| 6200 | 1.946 | 269.678 | 6186.62 | -42.3 | 258.59
| 6300 | 9.946 | 269.678 | 6286 | -42.36 | 248.24
| 6400 | 17.946 | 269.678 | 6382.97 | -42.5 | 224.16
| 6500 | 25.946 | 269.678 | 6475.65 | -42.71 | 186.82
| 6600 | 33.946 | 269.678 | 6562.23 | -42.99 | 136.94
| 6700 | 41.946 | 269.678 | 6641.03 | -43.33 | 75.5
| 6800 | 49.946 | 269.678 | 6710.5 | -43.74 | 3.69
| 6900 | 57.946 | 269.678 | 6769.31 | -44.19 | -77.09
| 7000 | 65.946 | 269.678 | 6816.3 | -44.69 | -165.27
| 7100 | 73.946 | 269.678 | 6850.57 | -45.21 | -259.13
| 7200 | 81.946 | 269.678 | 6871.43 | -45.76 | -356.84
| 7300 | 89.946 | 269.678 | 6878.5 | -46.32 | -456.51
| 7300.68 | 90 | 269.678 | 6878.5 | -46.33 | -457.19
| 7400 | 90 | 269.678 | 6878.5 | -46.89 | -556.5
| 7500 | 90 | 269.678 | 6878.5 | -47.45 | -656.5
| 7600 | 90 | 269.678 | 6878.5 | -48.01 | -756.5
| 7700 | 90 | 269.678 | 6878.5 | -48.57 | -856.5
| 7800 | 90 | 269.678 | 6878.5 | -49.14 | -956.5
| 7900 | 90 | 269.678 | 6878.5 | -49.7 | -1056.5
| 8000 | 90 | 269.678 | 6878.5 | -50.26 | -1156.5
| 8100 | 90 | 269.678 | 6878.5 | -50.82 | -1256.49
| 8200 | 90 | 269.678 | 6878.5 | -51.39 | -1356.49
| 8300 | 90 | 269.678 | 6878.5 | -51.95 | -1456.49
| 8400 | 90 | 269.678 | 6878.5 | -52.51 | -1556.49
| 8500 | 90 | 269.678 | 6878.5 | -53.07 | -1656.49
| 8600 | 90 | 269.678 | 6878.5 | -53.64 | -1756.49
| 8700 | 90 | 269.678 | 6878.5 | -54.2 | -1856.48
| 8800 | 90 | 269.678 | 6878.5 | -54.76 | -1956.48
| 8900 | 90 | 269.678 | 6878.5 | -55.32 | -2056.48
| 9000 | 90 | 269.678 | 6878.5 | -55.89 | -2156.48
| 9100 | 90 | 269.678 | 6878.5 | -56.45 | -2256.48
| 9200 | 90 | 269.678 | 6878.5 | -57.01 | -2356.48
| 9300 | 90 | 269.678 | 6878.5 | -57.57 | -2456.47
| 9400 | 90 | 269.678 | 6878.5 | -58.14 | -2556.47
| 9500 | 90 | 269.678 | 6878.5 | -58.7 | -2656.47
| 9600 | 90 | 269.678 | 6878.5 | -59.26 | -2756.47
| 9700 | 90 | 269.678 | 6878.5 | -59.82 | -2856.47
| 9800 | 90 | 269.678 | 6878.5 | -60.38 | -2956.47
| 9900 | 90 | 269.678 | 6878.5 | -60.95 | -3056.47
| 10000 | 90 | 269.678 | 6878.5 | -61.51 | -3156.46
| 10100 | 90 | 269.678 | 6878.5 | -62.07 | -3256.46
| 10200 | 90 | 269.678 | 6878.5 | -62.63 | -3356.46
| 10300 | 90 | 269.678 | 6878.5 | -63.2 | -3456.46
| 10400 | 90 | 269.678 | 6878.5 | -63.76 | -3556.46
| 10500 | 90 | 269.678 | 6878.5 | -64.32 | -3656.46
| 10600 | 90 | 269.678 | 6878.5 | -64.88 | -3756.45
| 10700 | 90 | 269.678 | 6878.5 | -65.45 | -3856.45
| 10800 | 90 | 269.678 | 6878.5 | -66.01 | -3956.45
| 10900 | 90 | 269.678 | 6878.5 | -66.57 | -4056.45
| 11000 | 90 | 269.678 | 6878.5 | -67.13 | -4156.45
| 11100 | 90 | 269.678 | 6878.5 | -67.7 | -4256.45
| 11200 | 90 | 269.678 | 6878.5 | -68.26 | -4356.44
| 11300 | 90 | 269.678 | 6878.5 | -68.82 | -4456.44
| 11400 | 90 | 269.678 | 6878.5 | -69.38 | -4556.44
| 11500 | 90 | 269.678 | 6878.5 | -69.95 | -4656.44
| 11600 | 90 | 269.678 | 6878.5 | -70.51 | -4756.44
| 11700 | 90 | 269.678 | 6878.5 | -71.07 | -4856.44
| 11800 | 90 | 269.678 | 6878.5 | -71.63 | -4956.44
| 11900 | 90 | 269.678 | 6878.5 | -72.2 | -5056.43
| 12000 | 90 | 269.678 | 6878.5 | -72.76 | -5156.43
| 12100 | 90 | 269.678 | 6878.5 | -73.32 | -5256.43
| 12200 | 90 | 269.678 | 6878.5 | -73.88 | -5356.43
| 12300 | 90 | 269.678 | 6878.5 | -74.45 | -5456.43
| 12400 | 90 | 269.678 | 6878.5 | -75.01 | -5556.43
| 12500 | 90 | 269.678 | 6878.5 | -75.57 | -5656.42
| 12600 | 90 | 269.678 | 6878.5 | -76.13 | -5756.42
| 12700 | 90 | 269.678 | 6878.5 | -76.69 | -5856.42
| 12800 | 90 | 269.678 | 6878.5 | -77.26 | -5956.42
| 12900 | 90 | 269.678 | 6878.5 | -77.82 | -6056.42
| 13000 | 90 | 269.678 | 6878.5 | -78.38 | -6156.42
| 13100 | 90 | 269.678 | 6878.5 | -78.94 | -6256.41
| 13200 | 90 | 269.678 | 6878.5 | -79.51 | -6356.41
| 13300 | 90 | 269.678 | 6878.5 | -80.07 | -6456.41
| 13400 | 90 | 269.678 | 6878.5 | -80.63 | -6556.41
| 13500 | 90 | 269.678 | 6878.5 | -81.19 | -6656.41
| 13600 | 90 | 269.678 | 6878.5 | -81.76 | -6756.41
| 13700 | 90 | 269.678 | 6878.5 | -82.32 | -6856.41
| 13800 | 90 | 269.678 | 6878.5 | -82.88 | -6956.4
| 13900 | 90 | 269.678 | 6878.5 | -83.44 | -7056.4
| 14000 | 90 | 269.678 | 6878.5 | -84.01 | -7156.4
| 14100 | 90 | 269.678 | 6878.5 | -84.57 | -7256.4
| 14200 | 90 | 269.678 | 6878.5 | -85.13 | -7356.4
| 14300 | 90 | 269.678 | 6878.5 | -85.69 | -7456.4
| 14400 | 90 | 269.678 | 6878.5 | -86.26 | -7556.39
| 14500 | 90 | 269.678 | 6878.5 | -86.82 | -7656.39
| 14600 | 90 | 269.678 | 6878.5 | -87.38 | -7756.39
| 14700 | 90 | 269.678 | 6878.5 | -87.94 | -7856.39
| 14769.94 | 90 | 269.678 | 6878.5 | -88.34 | -7926.33

## Lookup (hidden)
North Reference | RetunValue | Grid Type | ReturnValue | Deviation Indicator | ReturnValue
| 2 |  | 0 |  | 4
True |  | SPCS-Colorado Central-NAD27 |  | Directional
Grid |  | SPCS-Colorado Central-NAD83 |  | High Angle
|  | SPCS-Colorado North-NAD27 |  | Horizontal
SPCS-Colorado North-NAD83
SPCS-Colorado South-NAD27
SPCS-Colorado South-NAD83
UTM-Zone 12 NAD27
UTM-Zone 12 NAD83
UTM-Zone 13 NAD27
UTM-Zone 13 NAD83