## Data
Header Information | measured depth (ft) | inclination (°) | azimuth (°) | true vertical depth (ft) | northing +N/-S (ft) | easting +E/-W (ft)
Operator Name | 0 | 0 | 0 | 0 | 0 | 0
Bayswater | 1400 | 0 | 0 | 1400 | 0 | 0
Operator Number | 1500 | 1.5 | 149.345 | 1499.99 | -1.13 | 0.67
10261 | 1600 | 3 | 149.345 | 1599.91 | -4.5 | 2.67
Well Name and Number | 1700 | 4.5 | 149.345 | 1699.69 | -10.13 | 6
Carlson G-15-16HN | 1800 | 6 | 149.345 | 1799.27 | -18 | 10.67
API Number (if available) | 1889.42 | 7.341 | 149.345 | 1888.09 | -26.94 | 15.96
| 1900 | 7.341 | 149.345 | 1898.58 | -28.1 | 16.65
Location: QQ SEC TWP RGE | 2000 | 7.341 | 149.345 | 1997.76 | -39.09 | 23.17
Sec.15-T5N-R65W | 2100 | 7.341 | 149.345 | 2096.94 | -50.08 | 29.68
Citing Type: Planned or Actual | 2200 | 7.341 | 149.345 | 2196.12 | -61.08 | 36.2
Planned | 2300 | 7.341 | 149.345 | 2295.3 | -72.07 | 42.71
Deviation Indicator | 2400 | 7.341 | 149.345 | 2394.48 | -83.06 | 49.23
Horizontal | 2500 | 7.341 | 149.345 | 2493.66 | -94.05 | 55.74
North Reference | 2600 | 7.341 | 149.345 | 2592.84 | -105.05 | 62.26
True | 2700 | 7.341 | 149.345 | 2692.02 | -116.04 | 68.77
Grid Type | 2800 | 7.341 | 149.345 | 2791.2 | -127.03 | 75.29
#VALUE! | 2900 | 7.341 | 149.345 | 2890.38 | -138.02 | 81.8
| 3000 | 7.341 | 149.345 | 2989.56 | -149.02 | 88.32
| 3100 | 7.341 | 149.345 | 3088.74 | -160.01 | 94.83
| 3200 | 7.341 | 149.345 | 3187.92 | -171 | 101.35
| 3300 | 7.341 | 149.345 | 3287.1 | -181.99 | 107.86
| 3400 | 7.341 | 149.345 | 3386.28 | -192.98 | 114.38
| 3500 | 7.341 | 149.345 | 3485.46 | -203.98 | 120.89
| 3600 | 7.341 | 149.345 | 3584.64 | -214.97 | 127.41
| 3700 | 7.341 | 149.345 | 3683.82 | -225.96 | 133.93
| 3800 | 7.341 | 149.345 | 3783 | -236.95 | 140.44
| 3900 | 7.341 | 149.345 | 3882.18 | -247.95 | 146.96
| 4000 | 7.341 | 149.345 | 3981.36 | -258.94 | 153.47
| 4100 | 7.341 | 149.345 | 4080.54 | -269.93 | 159.99
| 4200 | 7.341 | 149.345 | 4179.72 | -280.92 | 166.5
| 4300 | 7.341 | 149.345 | 4278.9 | -291.92 | 173.02
| 4400 | 7.341 | 149.345 | 4378.08 | -302.91 | 179.53
| 4500 | 7.341 | 149.345 | 4477.26 | -313.9 | 186.05
| 4600 | 7.341 | 149.345 | 4576.44 | -324.89 | 192.56
| 4700 | 7.341 | 149.345 | 4675.62 | -335.89 | 199.08
| 4800 | 7.341 | 149.345 | 4774.8 | -346.88 | 205.59
| 4900 | 7.341 | 149.345 | 4873.98 | -357.87 | 212.11
| 5000 | 7.341 | 149.345 | 4973.16 | -368.86 | 218.62
| 5100 | 7.341 | 149.345 | 5072.34 | -379.86 | 225.14
| 5200 | 7.341 | 149.345 | 5171.52 | -390.85 | 231.65
| 5300 | 7.341 | 149.345 | 5270.7 | -401.84 | 238.17
| 5400 | 7.341 | 149.345 | 5369.88 | -412.83 | 244.68
| 5500 | 7.341 | 149.345 | 5469.06 | -423.82 | 251.2
| 5600 | 7.341 | 149.345 | 5568.24 | -434.82 | 257.71
| 5666.23 | 7.341 | 149.345 | 5633.94 | -442.1 | 262.03
| 5700 | 6.666 | 149.345 | 5667.45 | -445.64 | 264.13
| 5800 | 4.666 | 149.345 | 5766.96 | -454.13 | 269.16
| 5900 | 2.666 | 149.345 | 5866.75 | -459.63 | 272.42
| 6000 | 0.666 | 149.345 | 5966.7 | -462.13 | 273.9
| 6033.3 | 0 | 0 | 6000 | -462.3 | 274
| 6195.6 | 0 | 0 | 6162.3 | -462.3 | 274
| 6200 | 0.352 | 269.677 | 6166.7 | -462.3 | 273.99
| 6300 | 8.352 | 269.677 | 6266.33 | -462.34 | 266.4
| 6400 | 16.352 | 269.677 | 6363.93 | -462.46 | 245.03
| 6500 | 24.352 | 269.677 | 6457.62 | -462.66 | 210.28
| 6600 | 32.352 | 269.677 | 6545.55 | -462.93 | 162.83
| 6700 | 40.352 | 269.677 | 6626.02 | -463.26 | 103.61
| 6800 | 48.352 | 269.677 | 6697.47 | -463.65 | 33.76
| 6900 | 56.352 | 269.677 | 6758.5 | -464.1 | -45.35
| 7000 | 64.352 | 269.677 | 6807.93 | -464.59 | -132.19
| 7100 | 72.352 | 269.677 | 6844.79 | -465.11 | -225.06
| 7200 | 80.352 | 269.677 | 6868.37 | -465.66 | -322.15
| 7300 | 88.352 | 269.677 | 6878.2 | -466.22 | -421.58
| 7320.61 | 90 | 269.677 | 6878.5 | -466.33 | -442.19
| 7400 | 90 | 269.677 | 6878.5 | -466.78 | -521.58
| 7500 | 90 | 269.677 | 6878.5 | -467.34 | -621.58
| 7600 | 90 | 269.677 | 6878.5 | -467.91 | -721.58
| 7700 | 90 | 269.677 | 6878.5 | -468.47 | -821.58
| 7800 | 90 | 269.677 | 6878.5 | -469.03 | -921.57
| 7900 | 90 | 269.677 | 6878.5 | -469.6 | -1021.57
| 8000 | 90 | 269.677 | 6878.5 | -470.16 | -1121.57
| 8100 | 90 | 269.677 | 6878.5 | -470.72 | -1221.57
| 8200 | 90 | 269.677 | 6878.5 | -471.29 | -1321.57
| 8300 | 90 | 269.677 | 6878.5 | -471.85 | -1421.57
| 8400 | 90 | 269.677 | 6878.5 | -472.41 | -1521.56
| 8500 | 90 | 269.677 | 6878.5 | -472.98 | -1621.56
| 8600 | 90 | 269.677 | 6878.5 | -473.54 | -1721.56
| 8700 | 90 | 269.677 | 6878.5 | -474.1 | -1821.56
| 8800 | 90 | 269.677 | 6878.5 | -474.67 | -1921.56
| 8900 | 90 | 269.677 | 6878.5 | -475.23 | -2021.56
| 9000 | 90 | 269.677 | 6878.5 | -475.79 | -2121.56
| 9100 | 90 | 269.677 | 6878.5 | -476.36 | -2221.55
| 9200 | 90 | 269.677 | 6878.5 | -476.92 | -2321.55
| 9300 | 90 | 269.677 | 6878.5 | -477.48 | -2421.55
| 9400 | 90 | 269.677 | 6878.5 | -478.05 | -2521.55
| 9500 | 90 | 269.677 | 6878.5 | -478.61 | -2621.55
| 9600 | 90 | 269.677 | 6878.5 | -479.17 | -2721.55
| 9700 | 90 | 269.677 | 6878.5 | -479.73 | -2821.54
| 9800 | 90 | 269.677 | 6878.5 | -480.3 | -2921.54
| 9900 | 90 | 269.677 | 6878.5 | -480.86 | -3021.54
| 10000 | 90 | 269.677 | 6878.5 | -481.42 | -3121.54
| 10100 | 90 | 269.677 | 6878.5 | -481.99 | -3221.54
| 10200 | 90 | 269.677 | 6878.5 | -482.55 | -3321.54
| 10300 | 90 | 269.677 | 6878.5 | -483.11 | -3421.53
| 10400 | 90 | 269.677 | 6878.5 | -483.68 | -3521.53
| 10500 | 90 | 269.677 | 6878.5 | -484.24 | -3621.53
| 10600 | 90 | 269.677 | 6878.5 | -484.8 | -3721.53
| 10700 | 90 | 269.677 | 6878.5 | -485.37 | -3821.53
| 10800 | 90 | 269.677 | 6878.5 | -485.93 | -3921.53
| 10900 | 90 | 269.677 | 6878.5 | -486.49 | -4021.52
| 11000 | 90 | 269.677 | 6878.5 | -487.06 | -4121.52
| 11100 | 90 | 269.677 | 6878.5 | -487.62 | -4221.52
| 11200 | 90 | 269.677 | 6878.5 | -488.18 | -4321.52
| 11300 | 90 | 269.677 | 6878.5 | -488.75 | -4421.52
| 11400 | 90 | 269.677 | 6878.5 | -489.31 | -4521.52
| 11500 | 90 | 269.677 | 6878.5 | -489.87 | -4621.52
| 11600 | 90 | 269.677 | 6878.5 | -490.44 | -4721.51
| 11700 | 90 | 269.677 | 6878.5 | -491 | -4821.51
| 11800 | 90 | 269.677 | 6878.5 | -491.56 | -4921.51
| 11900 | 90 | 269.677 | 6878.5 | -492.13 | -5021.51
| 12000 | 90 | 269.677 | 6878.5 | -492.69 | -5121.51
| 12100 | 90 | 269.677 | 6878.5 | -493.25 | -5221.51
| 12200 | 90 | 269.677 | 6878.5 | -493.82 | -5321.5
| 12300 | 90 | 269.677 | 6878.5 | -494.38 | -5421.5
| 12400 | 90 | 269.677 | 6878.5 | -494.94 | -5521.5
| 12500 | 90 | 269.677 | 6878.5 | -495.51 | -5621.5
| 12600 | 90 | 269.677 | 6878.5 | -496.07 | -5721.5
| 12700 | 90 | 269.677 | 6878.5 | -496.63 | -5821.5
| 12800 | 90 | 269.677 | 6878.5 | -497.19 | -5921.49
| 12900 | 90 | 269.677 | 6878.5 | -497.76 | -6021.49
| 13000 | 90 | 269.677 | 6878.5 | -498.32 | -6121.49
| 13100 | 90 | 269.677 | 6878.5 | -498.88 | -6221.49
| 13200 | 90 | 269.677 | 6878.5 | -499.45 | -6321.49
| 13300 | 90 | 269.677 | 6878.5 | -500.01 | -6421.49
| 13400 | 90 | 269.677 | 6878.5 | -500.57 | -6521.49
| 13500 | 90 | 269.677 | 6878.5 | -501.14 | -6621.48
| 13600 | 90 | 269.677 | 6878.5 | -501.7 | -6721.48
| 13700 | 90 | 269.677 | 6878.5 | -502.26 | -6821.48
| 13800 | 90 | 269.677 | 6878.5 | -502.83 | -6921.48
| 13900 | 90 | 269.677 | 6878.5 | -503.39 | -7021.48
| 14000 | 90 | 269.677 | 6878.5 | -503.95 | -7121.48
| 14100 | 90 | 269.677 | 6878.5 | -504.52 | -7221.47
| 14200 | 90 | 269.677 | 6878.5 | -505.08 | -7321.47
| 14300 | 90 | 269.677 | 6878.5 | -505.64 | -7421.47
| 14400 | 90 | 269.677 | 6878.5 | -506.21 | -7521.47
| 14500 | 90 | 269.677 | 6878.5 | -506.77 | -7621.47
| 14600 | 90 | 269.677 | 6878.5 | -507.33 | -7721.47
| 14700 | 90 | 269.677 | 6878.5 | -507.9 | -7821.46
| 14787.73 | 90 | 269.677 | 6878.5 | -508.39 | -7909.2

## Lookup (hidden)
North Reference | RetunValue | Grid Type | ReturnValue | Deviation Indicator | ReturnValue
| 2 |  | 0 |  | 4
True |  | SPCS-Colorado Central-NAD27 |  | Directional
Grid |  | SPCS-Colorado Central-NAD83 |  | High Angle
|  | SPCS-Colorado North-NAD27 |  | Horizontal
SPCS-Colorado North-NAD83
SPCS-Colorado South-NAD27
SPCS-Colorado South-NAD83
UTM-Zone 12 NAD27
UTM-Zone 12 NAD83
UTM-Zone 13 NAD27
UTM-Zone 13 NAD83