## Data
Header Information | measured depth (ft) | inclination (°) | azimuth (°) | true vertical depth (ft) | northing +N/-S (ft) | easting +E/-W (ft)
Operator Name | 0 | 0 | 0 | 0 | 0 | 0
Bayswater | 800 | 0 | 0 | 800 | 0 | 0
Operator Number | 900 | 1.5 | 180 | 899.99 | -1.31 | 0
10261 | 1000 | 3 | 180 | 999.91 | -5.23 | 0
Well Name and Number | 1100 | 4.387 | 170.973 | 1099.7 | -11.63 | 0.6
Carlson I-15-16HN | 1200 | 5.83 | 166.336 | 1199.3 | -20.34 | 2.4
API Number (if available) | 1300 | 7.297 | 163.546 | 1298.64 | -31.37 | 5.4
| 1400 | 8.774 | 161.687 | 1397.66 | -44.7 | 9.59
Location: QQ SEC TWP RGE | 1500 | 10.258 | 160.362 | 1496.28 | -60.33 | 14.98
Sec.15-T5N-R65W | 1561.74 | 11.176 | 159.719 | 1556.94 | -71.12 | 18.91
Citing Type: Planned or Actual | 1600 | 11.176 | 159.719 | 1594.48 | -78.08 | 21.48
Planned | 1700 | 11.176 | 159.719 | 1692.58 | -96.26 | 28.19
Deviation Indicator | 1800 | 11.176 | 159.719 | 1790.68 | -114.44 | 34.91
Horizontal | 1900 | 11.176 | 159.719 | 1888.79 | -132.62 | 41.63
North Reference | 2000 | 11.176 | 159.719 | 1986.89 | -150.8 | 48.35
True | 2100 | 11.176 | 159.719 | 2084.99 | -168.98 | 55.07
Grid Type | 2200 | 11.176 | 159.719 | 2183.1 | -187.16 | 61.79
#VALUE! | 2300 | 11.176 | 159.719 | 2281.2 | -205.35 | 68.51
| 2400 | 11.176 | 159.719 | 2379.3 | -223.53 | 75.23
| 2500 | 11.176 | 159.719 | 2477.41 | -241.71 | 81.95
| 2600 | 11.176 | 159.719 | 2575.51 | -259.89 | 88.66
| 2700 | 11.176 | 159.719 | 2673.61 | -278.07 | 95.38
| 2800 | 11.176 | 159.719 | 2771.72 | -296.25 | 102.1
| 2900 | 11.176 | 159.719 | 2869.82 | -314.43 | 108.82
| 3000 | 11.176 | 159.719 | 2967.92 | -332.62 | 115.54
| 3100 | 11.176 | 159.719 | 3066.03 | -350.8 | 122.26
| 3200 | 11.176 | 159.719 | 3164.13 | -368.98 | 128.98
| 3300 | 11.176 | 159.719 | 3262.23 | -387.16 | 135.7
| 3400 | 11.176 | 159.719 | 3360.34 | -405.34 | 142.41
| 3500 | 11.176 | 159.719 | 3458.44 | -423.52 | 149.13
| 3600 | 11.176 | 159.719 | 3556.55 | -441.7 | 155.85
| 3700 | 11.176 | 159.719 | 3654.65 | -459.89 | 162.57
| 3800 | 11.176 | 159.719 | 3752.75 | -478.07 | 169.29
| 3900 | 11.176 | 159.719 | 3850.86 | -496.25 | 176.01
| 4000 | 11.176 | 159.719 | 3948.96 | -514.43 | 182.73
| 4100 | 11.176 | 159.719 | 4047.06 | -532.61 | 189.45
| 4200 | 11.176 | 159.719 | 4145.17 | -550.79 | 196.17
| 4300 | 11.176 | 159.719 | 4243.27 | -568.97 | 202.88
| 4400 | 11.176 | 159.719 | 4341.37 | -587.16 | 209.6
| 4500 | 11.176 | 159.719 | 4439.48 | -605.34 | 216.32
| 4600 | 11.176 | 159.719 | 4537.58 | -623.52 | 223.04
| 4700 | 11.176 | 159.719 | 4635.68 | -641.7 | 229.76
| 4800 | 11.176 | 159.719 | 4733.79 | -659.88 | 236.48
| 4900 | 11.176 | 159.719 | 4831.89 | -678.06 | 243.2
| 5000 | 11.176 | 159.719 | 4929.99 | -696.24 | 249.92
| 5100 | 11.176 | 159.719 | 5028.1 | -714.43 | 256.63
| 5200 | 11.176 | 159.719 | 5126.2 | -732.61 | 263.35
| 5300 | 11.176 | 159.719 | 5224.3 | -750.79 | 270.07
| 5400 | 11.176 | 159.719 | 5322.41 | -768.97 | 276.79
| 5500 | 11.176 | 159.719 | 5420.51 | -787.15 | 283.51
| 5524.67 | 11.176 | 159.719 | 5444.71 | -791.64 | 285.17
| 5600 | 9.67 | 159.719 | 5518.8 | -804.42 | 289.89
| 5700 | 7.67 | 159.719 | 5617.65 | -818.56 | 295.12
| 5800 | 5.67 | 159.719 | 5716.97 | -829.45 | 299.14
| 5900 | 3.67 | 159.719 | 5816.63 | -837.09 | 301.96
| 6000 | 1.67 | 159.719 | 5916.52 | -841.46 | 303.58
| 6083.49 | 0 | 0 | 6000 | -842.6 | 304
| 6100 | 0 | 0 | 6016.51 | -842.6 | 304
| 6200 | 0 | 0 | 6116.51 | -842.6 | 304
| 6245.8 | 0 | 0 | 6162.3 | -842.6 | 304
| 6300 | 4.336 | 269.677 | 6216.45 | -842.61 | 301.95
| 6400 | 12.336 | 269.677 | 6315.32 | -842.69 | 287.46
| 6500 | 20.336 | 269.677 | 6411.2 | -842.85 | 259.36
| 6600 | 28.336 | 269.677 | 6502.24 | -843.08 | 218.18
| 6700 | 36.336 | 269.677 | 6586.67 | -843.39 | 164.74
| 6800 | 44.336 | 269.677 | 6662.83 | -843.75 | 100.07
| 6900 | 52.336 | 269.677 | 6729.25 | -844.17 | 25.42
| 7000 | 60.336 | 269.677 | 6784.64 | -844.64 | -57.74
| 7100 | 68.336 | 269.677 | 6827.91 | -845.15 | -147.8
| 7200 | 76.336 | 269.677 | 6858.23 | -845.68 | -243.01
| 7300 | 84.336 | 269.677 | 6875 | -846.24 | -341.51
| 7370.8 | 90 | 269.677 | 6878.5 | -846.64 | -412.19
| 7400 | 90 | 269.677 | 6878.5 | -846.8 | -441.39
| 7500 | 90 | 269.677 | 6878.5 | -847.37 | -541.39
| 7600 | 90 | 269.677 | 6878.5 | -847.93 | -641.39
| 7700 | 90 | 269.677 | 6878.5 | -848.5 | -741.38
| 7800 | 90 | 269.677 | 6878.5 | -849.06 | -841.38
| 7900 | 90 | 269.677 | 6878.5 | -849.62 | -941.38
| 8000 | 90 | 269.677 | 6878.5 | -850.19 | -1041.38
| 8100 | 90 | 269.677 | 6878.5 | -850.75 | -1141.38
| 8200 | 90 | 269.677 | 6878.5 | -851.32 | -1241.38
| 8300 | 90 | 269.677 | 6878.5 | -851.88 | -1341.38
| 8400 | 90 | 269.677 | 6878.5 | -852.44 | -1441.37
| 8500 | 90 | 269.677 | 6878.5 | -853.01 | -1541.37
| 8600 | 90 | 269.677 | 6878.5 | -853.57 | -1641.37
| 8700 | 90 | 269.677 | 6878.5 | -854.13 | -1741.37
| 8800 | 90 | 269.677 | 6878.5 | -854.7 | -1841.37
| 8900 | 90 | 269.677 | 6878.5 | -855.26 | -1941.37
| 9000 | 90 | 269.677 | 6878.5 | -855.83 | -2041.36
| 9100 | 90 | 269.677 | 6878.5 | -856.39 | -2141.36
| 9200 | 90 | 269.677 | 6878.5 | -856.95 | -2241.36
| 9300 | 90 | 269.677 | 6878.5 | -857.52 | -2341.36
| 9400 | 90 | 269.677 | 6878.5 | -858.08 | -2441.36
| 9500 | 90 | 269.677 | 6878.5 | -858.65 | -2541.36
| 9600 | 90 | 269.677 | 6878.5 | -859.21 | -2641.35
| 9700 | 90 | 269.677 | 6878.5 | -859.77 | -2741.35
| 9800 | 90 | 269.677 | 6878.5 | -860.34 | -2841.35
| 9900 | 90 | 269.677 | 6878.5 | -860.9 | -2941.35
| 10000 | 90 | 269.677 | 6878.5 | -861.47 | -3041.35
| 10100 | 90 | 269.677 | 6878.5 | -862.03 | -3141.35
| 10200 | 90 | 269.677 | 6878.5 | -862.59 | -3241.34
| 10300 | 90 | 269.677 | 6878.5 | -863.16 | -3341.34
| 10400 | 90 | 269.677 | 6878.5 | -863.72 | -3441.34
| 10500 | 90 | 269.677 | 6878.5 | -864.29 | -3541.34
| 10600 | 90 | 269.677 | 6878.5 | -864.85 | -3641.34
| 10700 | 90 | 269.677 | 6878.5 | -865.41 | -3741.34
| 10800 | 90 | 269.677 | 6878.5 | -865.98 | -3841.34
| 10900 | 90 | 269.677 | 6878.5 | -866.54 | -3941.33
| 11000 | 90 | 269.677 | 6878.5 | -867.11 | -4041.33
| 11100 | 90 | 269.677 | 6878.5 | -867.67 | -4141.33
| 11200 | 90 | 269.677 | 6878.5 | -868.23 | -4241.33
| 11300 | 90 | 269.677 | 6878.5 | -868.8 | -4341.33
| 11400 | 90 | 269.677 | 6878.5 | -869.36 | -4441.33
| 11500 | 90 | 269.677 | 6878.5 | -869.93 | -4541.32
| 11600 | 90 | 269.677 | 6878.5 | -870.49 | -4641.32
| 11700 | 90 | 269.677 | 6878.5 | -871.05 | -4741.32
| 11800 | 90 | 269.677 | 6878.5 | -871.62 | -4841.32
| 11900 | 90 | 269.677 | 6878.5 | -872.18 | -4941.32
| 12000 | 90 | 269.677 | 6878.5 | -872.74 | -5041.32
| 12100 | 90 | 269.677 | 6878.5 | -873.31 | -5141.31
| 12200 | 90 | 269.677 | 6878.5 | -873.87 | -5241.31
| 12300 | 90 | 269.677 | 6878.5 | -874.44 | -5341.31
| 12400 | 90 | 269.677 | 6878.5 | -875 | -5441.31
| 12500 | 90 | 269.677 | 6878.5 | -875.56 | -5541.31
| 12600 | 90 | 269.677 | 6878.5 | -876.13 | -5641.31
| 12700 | 90 | 269.677 | 6878.5 | -876.69 | -5741.31
| 12800 | 90 | 269.677 | 6878.5 | -877.26 | -5841.3
| 12900 | 90 | 269.677 | 6878.5 | -877.82 | -5941.3
| 13000 | 90 | 269.677 | 6878.5 | -878.38 | -6041.3
| 13100 | 90 | 269.677 | 6878.5 | -878.95 | -6141.3
| 13200 | 90 | 269.677 | 6878.5 | -879.51 | -6241.3
| 13300 | 90 | 269.677 | 6878.5 | -880.08 | -6341.3
| 13400 | 90 | 269.677 | 6878.5 | -880.64 | -6441.29
| 13500 | 90 | 269.677 | 6878.5 | -881.2 | -6541.29
| 13600 | 90 | 269.677 | 6878.5 | -881.77 | -6641.29
| 13700 | 90 | 269.677 | 6878.5 | -882.33 | -6741.29
| 13800 | 90 | 269.677 | 6878.5 | -882.9 | -6841.29
| 13900 | 90 | 269.677 | 6878.5 | -883.46 | -6941.29
| 14000 | 90 | 269.677 | 6878.5 | -884.02 | -7041.28
| 14100 | 90 | 269.677 | 6878.5 | -884.59 | -7141.28
| 14200 | 90 | 269.677 | 6878.5 | -885.15 | -7241.28
| 14300 | 90 | 269.677 | 6878.5 | -885.72 | -7341.28
| 14400 | 90 | 269.677 | 6878.5 | -886.28 | -7441.28
| 14500 | 90 | 269.677 | 6878.5 | -886.84 | -7541.28
| 14600 | 90 | 269.677 | 6878.5 | -887.41 | -7641.27
| 14700 | 90 | 269.677 | 6878.5 | -887.97 | -7741.27
| 14800 | 90 | 269.677 | 6878.5 | -888.54 | -7841.27
| 14836.02 | 90 | 269.677 | 6878.5 | -888.74 | -7877.29

## Lookup (hidden)
North Reference | RetunValue | Grid Type | ReturnValue | Deviation Indicator | ReturnValue
| 2 |  | 0 |  | 4
True |  | SPCS-Colorado Central-NAD27 |  | Directional
Grid |  | SPCS-Colorado Central-NAD83 |  | High Angle
|  | SPCS-Colorado North-NAD27 |  | Horizontal
SPCS-Colorado North-NAD83
SPCS-Colorado South-NAD27
SPCS-Colorado South-NAD83
UTM-Zone 12 NAD27
UTM-Zone 12 NAD83
UTM-Zone 13 NAD27
UTM-Zone 13 NAD83