## Data
Header Information | measured depth (ft) | inclination (°) | azimuth (°) | true vertical depth (ft) | northing +N/-S (ft) | easting +E/-W (ft)
Operator Name | 0 | 0 | 0 | 0 | 0 | 0
Bayswater | 600 | 0 | 0 | 600 | 0 | 0
Operator Number | 700 | 1.5 | 164.783 | 699.99 | -1.26 | 0.34
10261 | 800 | 3 | 164.783 | 799.91 | -5.05 | 1.37
Well Name and Number | 900 | 4.5 | 164.783 | 899.69 | -11.36 | 3.09
Carlson J-15-16HN | 1000 | 6 | 164.783 | 999.27 | -20.19 | 5.49
API Number (if available) | 1100 | 7.5 | 164.783 | 1098.57 | -31.53 | 8.58
| 1200 | 9 | 164.783 | 1197.54 | -45.38 | 12.34
Location: QQ SEC TWP RGE | 1300 | 10.5 | 164.783 | 1296.09 | -61.72 | 16.79
Sec.15-T5N-R65W | 1400 | 12 | 164.783 | 1394.16 | -80.54 | 21.91
Citing Type: Planned or Actual | 1500 | 13.5 | 164.783 | 1491.7 | -101.84 | 27.7
Planned | 1600 | 15 | 164.783 | 1588.62 | -125.59 | 34.16
Deviation Indicator | 1604.08 | 15.061 | 164.783 | 1592.55 | -126.61 | 34.44
Horizontal | 1700 | 15.061 | 164.783 | 1685.18 | -150.66 | 40.98
North Reference | 1800 | 15.061 | 164.783 | 1781.75 | -175.74 | 47.8
True | 1900 | 15.061 | 164.783 | 1878.31 | -200.81 | 54.62
Grid Type | 2000 | 15.061 | 164.783 | 1974.88 | -225.88 | 61.45
#VALUE! | 2100 | 15.061 | 164.783 | 2071.44 | -250.96 | 68.27
| 2200 | 15.061 | 164.783 | 2168.01 | -276.03 | 75.09
| 2300 | 15.061 | 164.783 | 2264.57 | -301.1 | 81.91
| 2400 | 15.061 | 164.783 | 2361.14 | -326.18 | 88.73
| 2500 | 15.061 | 164.783 | 2457.7 | -351.25 | 95.55
| 2600 | 15.061 | 164.783 | 2554.27 | -376.33 | 102.37
| 2700 | 15.061 | 164.783 | 2650.83 | -401.4 | 109.19
| 2800 | 15.061 | 164.783 | 2747.4 | -426.47 | 116.01
| 2900 | 15.061 | 164.783 | 2843.96 | -451.55 | 122.83
| 3000 | 15.061 | 164.783 | 2940.53 | -476.62 | 129.65
| 3100 | 15.061 | 164.783 | 3037.09 | -501.69 | 136.47
| 3200 | 15.061 | 164.783 | 3133.66 | -526.77 | 143.29
| 3300 | 15.061 | 164.783 | 3230.22 | -551.84 | 150.11
| 3400 | 15.061 | 164.783 | 3326.79 | -576.92 | 156.93
| 3500 | 15.061 | 164.783 | 3423.35 | -601.99 | 163.75
| 3600 | 15.061 | 164.783 | 3519.92 | -627.06 | 170.57
| 3700 | 15.061 | 164.783 | 3616.48 | -652.14 | 177.4
| 3800 | 15.061 | 164.783 | 3713.04 | -677.21 | 184.22
| 3900 | 15.061 | 164.783 | 3809.61 | -702.28 | 191.04
| 4000 | 15.061 | 164.783 | 3906.17 | -727.36 | 197.86
| 4100 | 15.061 | 164.783 | 4002.74 | -752.43 | 204.68
| 4200 | 15.061 | 164.783 | 4099.3 | -777.51 | 211.5
| 4300 | 15.061 | 164.783 | 4195.87 | -802.58 | 218.32
| 4400 | 15.061 | 164.783 | 4292.43 | -827.65 | 225.14
| 4500 | 15.061 | 164.783 | 4389 | -852.73 | 231.96
| 4600 | 15.061 | 164.783 | 4485.56 | -877.8 | 238.78
| 4700 | 15.061 | 164.783 | 4582.13 | -902.87 | 245.6
| 4800 | 15.061 | 164.783 | 4678.69 | -927.95 | 252.42
| 4900 | 15.061 | 164.783 | 4775.26 | -953.02 | 259.24
| 5000 | 15.061 | 164.783 | 4871.82 | -978.1 | 266.06
| 5100 | 15.061 | 164.783 | 4968.39 | -1003.17 | 272.88
| 5200 | 15.061 | 164.783 | 5064.95 | -1028.24 | 279.7
| 5300 | 15.061 | 164.783 | 5161.52 | -1053.32 | 286.53
| 5397.41 | 15.061 | 164.783 | 5255.59 | -1077.74 | 293.17
| 5400 | 15.009 | 164.783 | 5258.08 | -1078.39 | 293.35
| 5500 | 13.009 | 164.783 | 5355.1 | -1101.75 | 299.7
| 5600 | 11.009 | 164.783 | 5452.91 | -1121.82 | 305.16
| 5700 | 9.009 | 164.783 | 5551.38 | -1138.6 | 309.72
| 5800 | 7.009 | 164.783 | 5650.4 | -1152.04 | 313.38
| 5900 | 5.009 | 164.783 | 5749.85 | -1162.14 | 316.13
| 6000 | 3.009 | 164.783 | 5849.6 | -1168.89 | 317.96
| 6100 | 1.009 | 164.783 | 5949.53 | -1172.27 | 318.88
| 6150.47 | 0 | 0 | 6000 | -1172.7 | 319
| 6312.77 | 0 | 0 | 6162.3 | -1172.7 | 319
| 6400 | 6.978 | 269.677 | 6249.31 | -1172.73 | 313.69
| 6500 | 14.978 | 269.677 | 6347.4 | -1172.84 | 294.67
| 6600 | 22.978 | 269.677 | 6441.89 | -1173.02 | 262.17
| 6700 | 30.978 | 269.677 | 6530.94 | -1173.28 | 216.85
| 6800 | 38.978 | 269.677 | 6612.81 | -1173.6 | 159.57
| 6900 | 46.978 | 269.677 | 6685.91 | -1173.98 | 91.45
| 7000 | 54.978 | 269.677 | 6748.82 | -1174.42 | 13.82
| 7100 | 62.978 | 269.677 | 6800.32 | -1174.9 | -71.8
| 7200 | 70.978 | 269.677 | 6839.39 | -1175.42 | -163.76
| 7300 | 78.978 | 269.677 | 6865.29 | -1175.96 | -260.26
| 7400 | 86.978 | 269.677 | 6877.5 | -1176.52 | -359.43
| 7437.77 | 90 | 269.677 | 6878.5 | -1176.74 | -397.19
| 7500 | 90 | 269.677 | 6878.5 | -1177.09 | -459.41
| 7600 | 90 | 269.677 | 6878.5 | -1177.65 | -559.41
| 7700 | 90 | 269.677 | 6878.5 | -1178.21 | -659.41
| 7800 | 90 | 269.677 | 6878.5 | -1178.78 | -759.41
| 7900 | 90 | 269.677 | 6878.5 | -1179.34 | -859.41
| 8000 | 90 | 269.677 | 6878.5 | -1179.91 | -959.4
| 8100 | 90 | 269.677 | 6878.5 | -1180.47 | -1059.4
| 8200 | 90 | 269.677 | 6878.5 | -1181.03 | -1159.4
| 8300 | 90 | 269.677 | 6878.5 | -1181.6 | -1259.4
| 8400 | 90 | 269.677 | 6878.5 | -1182.16 | -1359.4
| 8500 | 90 | 269.677 | 6878.5 | -1182.72 | -1459.4
| 8600 | 90 | 269.677 | 6878.5 | -1183.29 | -1559.4
| 8700 | 90 | 269.677 | 6878.5 | -1183.85 | -1659.39
| 8800 | 90 | 269.677 | 6878.5 | -1184.41 | -1759.39
| 8900 | 90 | 269.677 | 6878.5 | -1184.98 | -1859.39
| 9000 | 90 | 269.677 | 6878.5 | -1185.54 | -1959.39
| 9100 | 90 | 269.677 | 6878.5 | -1186.1 | -2059.39
| 9200 | 90 | 269.677 | 6878.5 | -1186.67 | -2159.39
| 9300 | 90 | 269.677 | 6878.5 | -1187.23 | -2259.38
| 9400 | 90 | 269.677 | 6878.5 | -1187.8 | -2359.38
| 9500 | 90 | 269.677 | 6878.5 | -1188.36 | -2459.38
| 9600 | 90 | 269.677 | 6878.5 | -1188.92 | -2559.38
| 9700 | 90 | 269.677 | 6878.5 | -1189.49 | -2659.38
| 9800 | 90 | 269.677 | 6878.5 | -1190.05 | -2759.38
| 9900 | 90 | 269.677 | 6878.5 | -1190.61 | -2859.37
| 10000 | 90 | 269.677 | 6878.5 | -1191.18 | -2959.37
| 10100 | 90 | 269.677 | 6878.5 | -1191.74 | -3059.37
| 10200 | 90 | 269.677 | 6878.5 | -1192.3 | -3159.37
| 10300 | 90 | 269.677 | 6878.5 | -1192.87 | -3259.37
| 10400 | 90 | 269.677 | 6878.5 | -1193.43 | -3359.37
| 10500 | 90 | 269.677 | 6878.5 | -1194 | -3459.37
| 10600 | 90 | 269.677 | 6878.5 | -1194.56 | -3559.36
| 10700 | 90 | 269.677 | 6878.5 | -1195.12 | -3659.36
| 10800 | 90 | 269.677 | 6878.5 | -1195.69 | -3759.36
| 10900 | 90 | 269.677 | 6878.5 | -1196.25 | -3859.36
| 11000 | 90 | 269.677 | 6878.5 | -1196.81 | -3959.36
| 11100 | 90 | 269.677 | 6878.5 | -1197.38 | -4059.36
| 11200 | 90 | 269.677 | 6878.5 | -1197.94 | -4159.35
| 11300 | 90 | 269.677 | 6878.5 | -1198.5 | -4259.35
| 11400 | 90 | 269.677 | 6878.5 | -1199.07 | -4359.35
| 11500 | 90 | 269.677 | 6878.5 | -1199.63 | -4459.35
| 11600 | 90 | 269.677 | 6878.5 | -1200.2 | -4559.35
| 11700 | 90 | 269.677 | 6878.5 | -1200.76 | -4659.35
| 11800 | 90 | 269.677 | 6878.5 | -1201.32 | -4759.34
| 11900 | 90 | 269.677 | 6878.5 | -1201.89 | -4859.34
| 12000 | 90 | 269.677 | 6878.5 | -1202.45 | -4959.34
| 12100 | 90 | 269.677 | 6878.5 | -1203.01 | -5059.34
| 12200 | 90 | 269.677 | 6878.5 | -1203.58 | -5159.34
| 12300 | 90 | 269.677 | 6878.5 | -1204.14 | -5259.34
| 12400 | 90 | 269.677 | 6878.5 | -1204.7 | -5359.33
| 12500 | 90 | 269.677 | 6878.5 | -1205.27 | -5459.33
| 12600 | 90 | 269.677 | 6878.5 | -1205.83 | -5559.33
| 12700 | 90 | 269.677 | 6878.5 | -1206.39 | -5659.33
| 12800 | 90 | 269.677 | 6878.5 | -1206.96 | -5759.33
| 12900 | 90 | 269.677 | 6878.5 | -1207.52 | -5859.33
| 13000 | 90 | 269.677 | 6878.5 | -1208.09 | -5959.33
| 13100 | 90 | 269.677 | 6878.5 | -1208.65 | -6059.32
| 13200 | 90 | 269.677 | 6878.5 | -1209.21 | -6159.32
| 13300 | 90 | 269.677 | 6878.5 | -1209.78 | -6259.32
| 13400 | 90 | 269.677 | 6878.5 | -1210.34 | -6359.32
| 13500 | 90 | 269.677 | 6878.5 | -1210.9 | -6459.32
| 13600 | 90 | 269.677 | 6878.5 | -1211.47 | -6559.32
| 13700 | 90 | 269.677 | 6878.5 | -1212.03 | -6659.31
| 13800 | 90 | 269.677 | 6878.5 | -1212.59 | -6759.31
| 13900 | 90 | 269.677 | 6878.5 | -1213.16 | -6859.31
| 14000 | 90 | 269.677 | 6878.5 | -1213.72 | -6959.31
| 14100 | 90 | 269.677 | 6878.5 | -1214.29 | -7059.31
| 14200 | 90 | 269.677 | 6878.5 | -1214.85 | -7159.31
| 14300 | 90 | 269.677 | 6878.5 | -1215.41 | -7259.3
| 14400 | 90 | 269.677 | 6878.5 | -1215.98 | -7359.3
| 14500 | 90 | 269.677 | 6878.5 | -1216.54 | -7459.3
| 14600 | 90 | 269.677 | 6878.5 | -1217.1 | -7559.3
| 14700 | 90 | 269.677 | 6878.5 | -1217.67 | -7659.3
| 14800 | 90 | 269.677 | 6878.5 | -1218.23 | -7759.3
| 14900 | 90 | 269.677 | 6878.5 | -1218.79 | -7859.3
| 14901.39 | 90 | 269.677 | 6878.5 | -1218.8 | -7860.68

## Lookup (hidden)
North Reference | RetunValue | Grid Type | ReturnValue | Deviation Indicator | ReturnValue
| 2 |  | 0 |  | 4
True |  | SPCS-Colorado Central-NAD27 |  | Directional
Grid |  | SPCS-Colorado Central-NAD83 |  | High Angle
|  | SPCS-Colorado North-NAD27 |  | Horizontal
SPCS-Colorado North-NAD83
SPCS-Colorado South-NAD27
SPCS-Colorado South-NAD83
UTM-Zone 12 NAD27
UTM-Zone 12 NAD83
UTM-Zone 13 NAD27
UTM-Zone 13 NAD83