## Data
Header Information | measured depth (ft) | inclination (°) | azimuth (°) | true vertical depth (ft) | northing +N/-S (ft) | easting +E/-W (ft)
Operator Name | 0 | 0 | 0 | 0 | 0 | 0
Bayswater | 400 | 0 | 0 | 400 | 0 | 0
Operator Number | 500 | 1.5 | 165.985 | 499.99 | -1.27 | 0.32
10261 | 600 | 3 | 165.985 | 599.91 | -5.08 | 1.27
Well Name and Number | 700 | 4.5 | 165.985 | 699.69 | -11.42 | 2.85
Carlson K-15-16HC | 800 | 6 | 165.985 | 799.27 | -20.3 | 5.07
API Number (if available) | 900 | 7.5 | 165.985 | 898.57 | -31.71 | 7.91
| 1000 | 9 | 165.985 | 997.54 | -45.63 | 11.39
Location: QQ SEC TWP RGE | 1100 | 10.5 | 165.985 | 1096.09 | -62.06 | 15.49
Sec.15-T5N-R65W | 1200 | 12 | 165.985 | 1194.16 | -80.99 | 20.21
Citing Type: Planned or Actual | 1300 | 13.5 | 165.985 | 1291.7 | -102.4 | 25.56
Planned | 1400 | 15 | 165.985 | 1388.62 | -126.28 | 31.52
Deviation Indicator | 1479.58 | 16.194 | 165.985 | 1465.27 | -147.04 | 36.7
Horizontal | 1500 | 16.194 | 165.985 | 1484.87 | -152.56 | 38.08
North Reference | 1600 | 16.194 | 165.985 | 1580.91 | -179.62 | 44.83
True | 1700 | 16.194 | 165.985 | 1676.94 | -206.68 | 51.59
Grid Type | 1800 | 16.194 | 165.985 | 1772.97 | -233.74 | 58.34
#VALUE! | 1900 | 16.194 | 165.985 | 1869 | -260.8 | 65.1
| 2000 | 16.194 | 165.985 | 1965.04 | -287.86 | 71.85
| 2100 | 16.194 | 165.985 | 2061.07 | -314.91 | 78.6
| 2200 | 16.194 | 165.985 | 2157.1 | -341.97 | 85.36
| 2300 | 16.194 | 165.985 | 2253.13 | -369.03 | 92.11
| 2400 | 16.194 | 165.985 | 2349.17 | -396.09 | 98.87
| 2500 | 16.194 | 165.985 | 2445.2 | -423.15 | 105.62
| 2600 | 16.194 | 165.985 | 2541.23 | -450.21 | 112.37
| 2700 | 16.194 | 165.985 | 2637.26 | -477.26 | 119.13
| 2800 | 16.194 | 165.985 | 2733.3 | -504.32 | 125.88
| 2900 | 16.194 | 165.985 | 2829.33 | -531.38 | 132.64
| 3000 | 16.194 | 165.985 | 2925.36 | -558.44 | 139.39
| 3100 | 16.194 | 165.985 | 3021.39 | -585.5 | 146.14
| 3200 | 16.194 | 165.985 | 3117.43 | -612.56 | 152.9
| 3300 | 16.194 | 165.985 | 3213.46 | -639.61 | 159.65
| 3400 | 16.194 | 165.985 | 3309.49 | -666.67 | 166.41
| 3500 | 16.194 | 165.985 | 3405.52 | -693.73 | 173.16
| 3600 | 16.194 | 165.985 | 3501.56 | -720.79 | 179.91
| 3700 | 16.194 | 165.985 | 3597.59 | -747.85 | 186.67
| 3800 | 16.194 | 165.985 | 3693.62 | -774.91 | 193.42
| 3900 | 16.194 | 165.985 | 3789.65 | -801.96 | 200.18
| 4000 | 16.194 | 165.985 | 3885.68 | -829.02 | 206.93
| 4100 | 16.194 | 165.985 | 3981.72 | -856.08 | 213.68
| 4200 | 16.194 | 165.985 | 4077.75 | -883.14 | 220.44
| 4300 | 16.194 | 165.985 | 4173.78 | -910.2 | 227.19
| 4400 | 16.194 | 165.985 | 4269.81 | -937.26 | 233.95
| 4500 | 16.194 | 165.985 | 4365.85 | -964.32 | 240.7
| 4600 | 16.194 | 165.985 | 4461.88 | -991.37 | 247.45
| 4700 | 16.194 | 165.985 | 4557.91 | -1018.43 | 254.21
| 4800 | 16.194 | 165.985 | 4653.94 | -1045.49 | 260.96
| 4900 | 16.194 | 165.985 | 4749.98 | -1072.55 | 267.72
| 5000 | 16.194 | 165.985 | 4846.01 | -1099.61 | 274.47
| 5100 | 16.194 | 165.985 | 4942.04 | -1126.67 | 281.22
| 5200 | 16.194 | 165.985 | 5038.07 | -1153.72 | 287.98
| 5300 | 16.194 | 165.985 | 5134.11 | -1180.78 | 294.73
| 5400 | 16.194 | 165.985 | 5230.14 | -1207.84 | 301.49
| 5473.84 | 16.194 | 165.985 | 5301.05 | -1227.82 | 306.47
| 5500 | 15.671 | 165.985 | 5326.2 | -1234.79 | 308.21
| 5600 | 13.671 | 165.985 | 5422.94 | -1259.36 | 314.35
| 5700 | 11.671 | 165.985 | 5520.5 | -1280.64 | 319.66
| 5800 | 9.671 | 165.985 | 5618.76 | -1298.6 | 324.14
| 5900 | 7.671 | 165.985 | 5717.62 | -1313.23 | 327.79
| 6000 | 5.671 | 165.985 | 5816.93 | -1324.5 | 330.6
| 6100 | 3.671 | 165.985 | 5916.6 | -1332.4 | 332.58
| 6200 | 1.671 | 165.985 | 6016.48 | -1336.92 | 333.71
| 6283.53 | 0 | 0 | 6100 | -1338.1 | 334
| 6425.83 | 0 | 0 | 6242.3 | -1338.1 | 334
| 6500 | 5.934 | 269.677 | 6316.34 | -1338.12 | 330.16
| 6600 | 13.934 | 269.677 | 6414.76 | -1338.22 | 312.93
| 6700 | 21.934 | 269.677 | 6509.82 | -1338.39 | 282.16
| 6800 | 29.934 | 269.677 | 6599.68 | -1338.64 | 238.46
| 6900 | 37.934 | 269.677 | 6682.58 | -1338.95 | 182.69
| 7000 | 45.934 | 269.677 | 6756.91 | -1339.33 | 115.92
| 7100 | 53.934 | 269.677 | 6821.23 | -1339.76 | 39.45
| 7200 | 61.934 | 269.677 | 6874.28 | -1340.24 | -45.22
| 7300 | 69.934 | 269.677 | 6915.02 | -1340.75 | -136.46
| 7400 | 77.934 | 269.677 | 6942.68 | -1341.29 | -232.47
| 7500 | 85.933 | 269.677 | 6956.7 | -1341.85 | -331.4
| 7550.83 | 90 | 269.677 | 6958.5 | -1342.14 | -382.19
| 7600 | 90 | 269.677 | 6958.5 | -1342.42 | -431.36
| 7700 | 90 | 269.677 | 6958.5 | -1342.98 | -531.35
| 7800 | 90 | 269.677 | 6958.5 | -1343.54 | -631.35
| 7900 | 90 | 269.677 | 6958.5 | -1344.11 | -731.35
| 8000 | 90 | 269.677 | 6958.5 | -1344.67 | -831.35
| 8100 | 90 | 269.677 | 6958.5 | -1345.24 | -931.35
| 8200 | 90 | 269.677 | 6958.5 | -1345.8 | -1031.35
| 8300 | 90 | 269.677 | 6958.5 | -1346.36 | -1131.34
| 8400 | 90 | 269.677 | 6958.5 | -1346.93 | -1231.34
| 8500 | 90 | 269.677 | 6958.5 | -1347.49 | -1331.34
| 8600 | 90 | 269.677 | 6958.5 | -1348.05 | -1431.34
| 8700 | 90 | 269.677 | 6958.5 | -1348.62 | -1531.34
| 8800 | 90 | 269.677 | 6958.5 | -1349.18 | -1631.34
| 8900 | 90 | 269.677 | 6958.5 | -1349.75 | -1731.33
| 9000 | 90 | 269.677 | 6958.5 | -1350.31 | -1831.33
| 9100 | 90 | 269.677 | 6958.5 | -1350.87 | -1931.33
| 9200 | 90 | 269.677 | 6958.5 | -1351.44 | -2031.33
| 9300 | 90 | 269.677 | 6958.5 | -1352 | -2131.33
| 9400 | 90 | 269.677 | 6958.5 | -1352.57 | -2231.33
| 9500 | 90 | 269.677 | 6958.5 | -1353.13 | -2331.32
| 9600 | 90 | 269.677 | 6958.5 | -1353.69 | -2431.32
| 9700 | 90 | 269.677 | 6958.5 | -1354.26 | -2531.32
| 9800 | 90 | 269.677 | 6958.5 | -1354.82 | -2631.32
| 9900 | 90 | 269.677 | 6958.5 | -1355.39 | -2731.32
| 10000 | 90 | 269.677 | 6958.5 | -1355.95 | -2831.32
| 10100 | 90 | 269.677 | 6958.5 | -1356.51 | -2931.32
| 10200 | 90 | 269.677 | 6958.5 | -1357.08 | -3031.31
| 10300 | 90 | 269.677 | 6958.5 | -1357.64 | -3131.31
| 10400 | 90 | 269.677 | 6958.5 | -1358.21 | -3231.31
| 10500 | 90 | 269.677 | 6958.5 | -1358.77 | -3331.31
| 10600 | 90 | 269.677 | 6958.5 | -1359.33 | -3431.31
| 10700 | 90 | 269.677 | 6958.5 | -1359.9 | -3531.31
| 10800 | 90 | 269.677 | 6958.5 | -1360.46 | -3631.3
| 10900 | 90 | 269.677 | 6958.5 | -1361.02 | -3731.3
| 11000 | 90 | 269.677 | 6958.5 | -1361.59 | -3831.3
| 11100 | 90 | 269.677 | 6958.5 | -1362.15 | -3931.3
| 11200 | 90 | 269.677 | 6958.5 | -1362.72 | -4031.3
| 11300 | 90 | 269.677 | 6958.5 | -1363.28 | -4131.3
| 11400 | 90 | 269.677 | 6958.5 | -1363.84 | -4231.29
| 11500 | 90 | 269.677 | 6958.5 | -1364.41 | -4331.29
| 11600 | 90 | 269.677 | 6958.5 | -1364.97 | -4431.29
| 11700 | 90 | 269.677 | 6958.5 | -1365.54 | -4531.29
| 11800 | 90 | 269.677 | 6958.5 | -1366.1 | -4631.29
| 11900 | 90 | 269.677 | 6958.5 | -1366.66 | -4731.29
| 12000 | 90 | 269.677 | 6958.5 | -1367.23 | -4831.29
| 12100 | 90 | 269.677 | 6958.5 | -1367.79 | -4931.28
| 12200 | 90 | 269.677 | 6958.5 | -1368.36 | -5031.28
| 12300 | 90 | 269.677 | 6958.5 | -1368.92 | -5131.28
| 12400 | 90 | 269.677 | 6958.5 | -1369.48 | -5231.28
| 12500 | 90 | 269.677 | 6958.5 | -1370.05 | -5331.28
| 12600 | 90 | 269.677 | 6958.5 | -1370.61 | -5431.28
| 12700 | 90 | 269.677 | 6958.5 | -1371.17 | -5531.27
| 12800 | 90 | 269.677 | 6958.5 | -1371.74 | -5631.27
| 12900 | 90 | 269.677 | 6958.5 | -1372.3 | -5731.27
| 13000 | 90 | 269.677 | 6958.5 | -1372.87 | -5831.27
| 13100 | 90 | 269.677 | 6958.5 | -1373.43 | -5931.27
| 13200 | 90 | 269.677 | 6958.5 | -1373.99 | -6031.27
| 13300 | 90 | 269.677 | 6958.5 | -1374.56 | -6131.26
| 13400 | 90 | 269.677 | 6958.5 | -1375.12 | -6231.26
| 13500 | 90 | 269.677 | 6958.5 | -1375.69 | -6331.26
| 13600 | 90 | 269.677 | 6958.5 | -1376.25 | -6431.26
| 13700 | 90 | 269.677 | 6958.5 | -1376.81 | -6531.26
| 13800 | 90 | 269.677 | 6958.5 | -1377.38 | -6631.26
| 13900 | 90 | 269.677 | 6958.5 | -1377.94 | -6731.25
| 14000 | 90 | 269.677 | 6958.5 | -1378.51 | -6831.25
| 14100 | 90 | 269.677 | 6958.5 | -1379.07 | -6931.25
| 14200 | 90 | 269.677 | 6958.5 | -1379.63 | -7031.25
| 14300 | 90 | 269.677 | 6958.5 | -1380.2 | -7131.25
| 14400 | 90 | 269.677 | 6958.5 | -1380.76 | -7231.25
| 14500 | 90 | 269.677 | 6958.5 | -1381.32 | -7331.25
| 14600 | 90 | 269.677 | 6958.5 | -1381.89 | -7431.24
| 14700 | 90 | 269.677 | 6958.5 | -1382.45 | -7531.24
| 14800 | 90 | 269.677 | 6958.5 | -1383.02 | -7631.24
| 14900 | 90 | 269.677 | 6958.5 | -1383.58 | -7731.24
| 15000 | 90 | 269.677 | 6958.5 | -1384.14 | -7831.24
| 15013.62 | 90 | 269.677 | 6958.5 | -1384.22 | -7844.86

## Lookup (hidden)
North Reference | RetunValue | Grid Type | ReturnValue | Deviation Indicator | ReturnValue
| 2 |  | 0 |  | 4
True |  | SPCS-Colorado Central-NAD27 |  | Directional
Grid |  | SPCS-Colorado Central-NAD83 |  | High Angle
|  | SPCS-Colorado North-NAD27 |  | Horizontal
SPCS-Colorado North-NAD83
SPCS-Colorado South-NAD27
SPCS-Colorado South-NAD83
UTM-Zone 12 NAD27
UTM-Zone 12 NAD83
UTM-Zone 13 NAD27
UTM-Zone 13 NAD83