## Data
Header Information | measured depth (ft) | inclination (°) | azimuth (°) | true vertical depth (ft) | northing +N/-S (ft) | easting +E/-W (ft)
Operator Name | 0 | 0 | 0 | 0 | 0 | 0
Bayswater | 200 | 0 | 0 | 200 | 0 | 0
Operator Number | 300 | 1.5 | 166.928 | 299.99 | -1.28 | 0.3
10261 | 400 | 3 | 166.928 | 399.91 | -5.1 | 1.18
Well Name and Number | 500 | 4.5 | 166.928 | 499.69 | -11.47 | 2.66
Carlson L-15-16HN | 600 | 6 | 166.928 | 599.27 | -20.38 | 4.73
API Number (if available) | 700 | 7.5 | 166.928 | 698.57 | -31.83 | 7.39
| 800 | 9 | 166.928 | 797.54 | -45.81 | 10.64
Location: QQ SEC TWP RGE | 900 | 10.5 | 166.928 | 896.09 | -62.3 | 14.47
Sec.15-T5N-R65W | 1000 | 12 | 166.928 | 994.16 | -81.31 | 18.88
Citing Type: Planned or Actual | 1100 | 13.5 | 166.928 | 1091.7 | -102.8 | 23.87
Planned | 1200 | 15 | 166.928 | 1188.62 | -126.78 | 29.44
Deviation Indicator | 1300 | 16.5 | 166.928 | 1284.86 | -153.22 | 35.58
Horizontal | 1400 | 18 | 166.928 | 1380.36 | -182.11 | 42.28
North Reference | 1402.36 | 18.035 | 166.928 | 1382.61 | -182.82 | 42.45
True | 1500 | 18.035 | 166.928 | 1475.44 | -212.26 | 49.28
Grid Type | 1600 | 18.035 | 166.928 | 1570.53 | -242.42 | 56.29
#VALUE! | 1700 | 18.035 | 166.928 | 1665.62 | -272.58 | 63.29
| 1800 | 18.035 | 166.928 | 1760.7 | -302.74 | 70.29
| 1900 | 18.035 | 166.928 | 1855.79 | -332.9 | 77.29
| 2000 | 18.035 | 166.928 | 1950.88 | -363.05 | 84.3
| 2100 | 18.035 | 166.928 | 2045.96 | -393.21 | 91.3
| 2200 | 18.035 | 166.928 | 2141.05 | -423.37 | 98.3
| 2300 | 18.035 | 166.928 | 2236.14 | -453.53 | 105.3
| 2400 | 18.035 | 166.928 | 2331.22 | -483.69 | 112.31
| 2500 | 18.035 | 166.928 | 2426.31 | -513.85 | 119.31
| 2600 | 18.035 | 166.928 | 2521.4 | -544 | 126.31
| 2700 | 18.035 | 166.928 | 2616.48 | -574.16 | 133.31
| 2800 | 18.035 | 166.928 | 2711.57 | -604.32 | 140.32
| 2900 | 18.035 | 166.928 | 2806.66 | -634.48 | 147.32
| 3000 | 18.035 | 166.928 | 2901.74 | -664.64 | 154.32
| 3100 | 18.035 | 166.928 | 2996.83 | -694.79 | 161.32
| 3200 | 18.035 | 166.928 | 3091.92 | -724.95 | 168.32
| 3300 | 18.035 | 166.928 | 3187 | -755.11 | 175.33
| 3400 | 18.035 | 166.928 | 3282.09 | -785.27 | 182.33
| 3500 | 18.035 | 166.928 | 3377.18 | -815.43 | 189.33
| 3600 | 18.035 | 166.928 | 3472.26 | -845.59 | 196.33
| 3700 | 18.035 | 166.928 | 3567.35 | -875.74 | 203.34
| 3800 | 18.035 | 166.928 | 3662.44 | -905.9 | 210.34
| 3900 | 18.035 | 166.928 | 3757.52 | -936.06 | 217.34
| 4000 | 18.035 | 166.928 | 3852.61 | -966.22 | 224.34
| 4100 | 18.035 | 166.928 | 3947.69 | -996.38 | 231.35
| 4200 | 18.035 | 166.928 | 4042.78 | -1026.54 | 238.35
| 4300 | 18.035 | 166.928 | 4137.87 | -1056.69 | 245.35
| 4400 | 18.035 | 166.928 | 4232.95 | -1086.85 | 252.35
| 4500 | 18.035 | 166.928 | 4328.04 | -1117.01 | 259.35
| 4600 | 18.035 | 166.928 | 4423.13 | -1147.17 | 266.36
| 4700 | 18.035 | 166.928 | 4518.21 | -1177.33 | 273.36
| 4800 | 18.035 | 166.928 | 4613.3 | -1207.48 | 280.36
| 4900 | 18.035 | 166.928 | 4708.39 | -1237.64 | 287.36
| 5000 | 18.035 | 166.928 | 4803.47 | -1267.8 | 294.37
| 5100 | 18.035 | 166.928 | 4898.56 | -1297.96 | 301.37
| 5200 | 18.035 | 166.928 | 4993.65 | -1328.12 | 308.37
| 5300 | 18.035 | 166.928 | 5088.73 | -1358.28 | 315.37
| 5325.57 | 18.035 | 166.928 | 5113.05 | -1365.99 | 317.16
| 5400 | 16.547 | 166.928 | 5184.11 | -1387.54 | 322.17
| 5500 | 14.547 | 166.928 | 5280.45 | -1413.64 | 328.23
| 5600 | 12.547 | 166.928 | 5377.66 | -1436.46 | 333.53
| 5700 | 10.547 | 166.928 | 5475.63 | -1455.96 | 338.05
| 5800 | 8.547 | 166.928 | 5574.24 | -1472.11 | 341.8
| 5900 | 6.547 | 166.928 | 5673.37 | -1484.9 | 344.77
| 6000 | 4.547 | 166.928 | 5772.9 | -1494.32 | 346.96
| 6100 | 2.547 | 166.928 | 5872.7 | -1500.34 | 348.36
| 6200 | 0.547 | 166.928 | 5972.66 | -1502.97 | 348.97
| 6227.34 | 0 | 0 | 6000 | -1503.1 | 349
| 6389.64 | 0 | 0 | 6162.3 | -1503.1 | 349
| 6400 | 0.829 | 269.677 | 6172.66 | -1503.1 | 348.93
| 6500 | 8.829 | 269.677 | 6272.22 | -1503.15 | 340.51
| 6600 | 16.829 | 269.677 | 6369.65 | -1503.27 | 318.33
| 6700 | 24.829 | 269.677 | 6463.04 | -1503.47 | 282.8
| 6800 | 32.829 | 269.677 | 6550.57 | -1503.75 | 234.62
| 6900 | 40.828 | 269.677 | 6630.55 | -1504.08 | 174.73
| 7000 | 48.828 | 269.677 | 6701.41 | -1504.48 | 104.29
| 7100 | 56.828 | 269.677 | 6761.79 | -1504.93 | 24.67
| 7200 | 64.828 | 269.677 | 6810.49 | -1505.42 | -62.57
| 7300 | 72.828 | 269.677 | 6846.58 | -1505.95 | -155.74
| 7400 | 80.828 | 269.677 | 6869.34 | -1506.5 | -253.03
| 7500 | 88.828 | 269.677 | 6878.35 | -1507.06 | -352.54
| 7514.65 | 90 | 269.677 | 6878.5 | -1507.14 | -367.19
| 7600 | 90 | 269.677 | 6878.5 | -1507.62 | -452.54
| 7700 | 90 | 269.677 | 6878.5 | -1508.19 | -552.54
| 7800 | 90 | 269.677 | 6878.5 | -1508.75 | -652.54
| 7900 | 90 | 269.677 | 6878.5 | -1509.32 | -752.54
| 8000 | 90 | 269.677 | 6878.5 | -1509.88 | -852.53
| 8100 | 90 | 269.677 | 6878.5 | -1510.44 | -952.53
| 8200 | 90 | 269.677 | 6878.5 | -1511.01 | -1052.53
| 8300 | 90 | 269.677 | 6878.5 | -1511.57 | -1152.53
| 8400 | 90 | 269.677 | 6878.5 | -1512.14 | -1252.53
| 8500 | 90 | 269.677 | 6878.5 | -1512.7 | -1352.53
| 8600 | 90 | 269.677 | 6878.5 | -1513.27 | -1452.52
| 8700 | 90 | 269.677 | 6878.5 | -1513.83 | -1552.52
| 8800 | 90 | 269.677 | 6878.5 | -1514.39 | -1652.52
| 8900 | 90 | 269.677 | 6878.5 | -1514.96 | -1752.52
| 9000 | 90 | 269.677 | 6878.5 | -1515.52 | -1852.52
| 9100 | 90 | 269.677 | 6878.5 | -1516.09 | -1952.52
| 9200 | 90 | 269.677 | 6878.5 | -1516.65 | -2052.52
| 9300 | 90 | 269.677 | 6878.5 | -1517.22 | -2152.51
| 9400 | 90 | 269.677 | 6878.5 | -1517.78 | -2252.51
| 9500 | 90 | 269.677 | 6878.5 | -1518.34 | -2352.51
| 9600 | 90 | 269.677 | 6878.5 | -1518.91 | -2452.51
| 9700 | 90 | 269.677 | 6878.5 | -1519.47 | -2552.51
| 9800 | 90 | 269.677 | 6878.5 | -1520.04 | -2652.51
| 9900 | 90 | 269.677 | 6878.5 | -1520.6 | -2752.5
| 10000 | 90 | 269.677 | 6878.5 | -1521.17 | -2852.5
| 10100 | 90 | 269.677 | 6878.5 | -1521.73 | -2952.5
| 10200 | 90 | 269.677 | 6878.5 | -1522.3 | -3052.5
| 10300 | 90 | 269.677 | 6878.5 | -1522.86 | -3152.5
| 10400 | 90 | 269.677 | 6878.5 | -1523.42 | -3252.5
| 10500 | 90 | 269.677 | 6878.5 | -1523.99 | -3352.49
| 10600 | 90 | 269.677 | 6878.5 | -1524.55 | -3452.49
| 10700 | 90 | 269.677 | 6878.5 | -1525.12 | -3552.49
| 10800 | 90 | 269.677 | 6878.5 | -1525.68 | -3652.49
| 10900 | 90 | 269.677 | 6878.5 | -1526.25 | -3752.49
| 11000 | 90 | 269.677 | 6878.5 | -1526.81 | -3852.49
| 11100 | 90 | 269.677 | 6878.5 | -1527.37 | -3952.49
| 11200 | 90 | 269.677 | 6878.5 | -1527.94 | -4052.48
| 11300 | 90 | 269.677 | 6878.5 | -1528.5 | -4152.48
| 11400 | 90 | 269.677 | 6878.5 | -1529.07 | -4252.48
| 11500 | 90 | 269.677 | 6878.5 | -1529.63 | -4352.48
| 11600 | 90 | 269.677 | 6878.5 | -1530.2 | -4452.48
| 11700 | 90 | 269.677 | 6878.5 | -1530.76 | -4552.48
| 11800 | 90 | 269.677 | 6878.5 | -1531.32 | -4652.47
| 11900 | 90 | 269.677 | 6878.5 | -1531.89 | -4752.47
| 12000 | 90 | 269.677 | 6878.5 | -1532.45 | -4852.47
| 12100 | 90 | 269.677 | 6878.5 | -1533.02 | -4952.47
| 12200 | 90 | 269.677 | 6878.5 | -1533.58 | -5052.47
| 12300 | 90 | 269.677 | 6878.5 | -1534.15 | -5152.47
| 12400 | 90 | 269.677 | 6878.5 | -1534.71 | -5252.46
| 12500 | 90 | 269.677 | 6878.5 | -1535.27 | -5352.46
| 12600 | 90 | 269.677 | 6878.5 | -1535.84 | -5452.46
| 12700 | 90 | 269.677 | 6878.5 | -1536.4 | -5552.46
| 12800 | 90 | 269.677 | 6878.5 | -1536.97 | -5652.46
| 12900 | 90 | 269.677 | 6878.5 | -1537.53 | -5752.46
| 13000 | 90 | 269.677 | 6878.5 | -1538.1 | -5852.45
| 13100 | 90 | 269.677 | 6878.5 | -1538.66 | -5952.45
| 13200 | 90 | 269.677 | 6878.5 | -1539.22 | -6052.45
| 13300 | 90 | 269.677 | 6878.5 | -1539.79 | -6152.45
| 13400 | 90 | 269.677 | 6878.5 | -1540.35 | -6252.45
| 13500 | 90 | 269.677 | 6878.5 | -1540.92 | -6352.45
| 13600 | 90 | 269.677 | 6878.5 | -1541.48 | -6452.45
| 13700 | 90 | 269.677 | 6878.5 | -1542.05 | -6552.44
| 13800 | 90 | 269.677 | 6878.5 | -1542.61 | -6652.44
| 13900 | 90 | 269.677 | 6878.5 | -1543.17 | -6752.44
| 14000 | 90 | 269.677 | 6878.5 | -1543.74 | -6852.44
| 14100 | 90 | 269.677 | 6878.5 | -1544.3 | -6952.44
| 14200 | 90 | 269.677 | 6878.5 | -1544.87 | -7052.44
| 14300 | 90 | 269.677 | 6878.5 | -1545.43 | -7152.43
| 14400 | 90 | 269.677 | 6878.5 | -1546 | -7252.43
| 14500 | 90 | 269.677 | 6878.5 | -1546.56 | -7352.43
| 14600 | 90 | 269.677 | 6878.5 | -1547.12 | -7452.43
| 14700 | 90 | 269.677 | 6878.5 | -1547.69 | -7552.43
| 14800 | 90 | 269.677 | 6878.5 | -1548.25 | -7652.43
| 14900 | 90 | 269.677 | 6878.5 | -1548.82 | -7752.42
| 14976.89 | 90 | 269.677 | 6878.5 | -1549.25 | -7829.32

## Lookup (hidden)
North Reference | RetunValue | Grid Type | ReturnValue | Deviation Indicator | ReturnValue
| 2 |  | 0 |  | 4
True |  | SPCS-Colorado Central-NAD27 |  | Directional
Grid |  | SPCS-Colorado Central-NAD83 |  | High Angle
|  | SPCS-Colorado North-NAD27 |  | Horizontal
SPCS-Colorado North-NAD83
SPCS-Colorado South-NAD27
SPCS-Colorado South-NAD83
UTM-Zone 12 NAD27
UTM-Zone 12 NAD83
UTM-Zone 13 NAD27
UTM-Zone 13 NAD83