## Data
Header Information | measured depth (ft) | inclination (°) | azimuth (°) | true vertical depth (ft) | northing +N/-S (ft) | easting +E/-W (ft)
Operator Name | 0 | 0 | 282.8 | 0 | 0 | 0
BONANZA CREEK ENERGY | 17 | 0 | 282.8 | 17 | 0 | 0
Operator Number | 525 | 0.04 | 282.8 | 525 | 0.04 | -0.17
8960 | 713 | 0.18 | 241.43 | 713 | -0.09 | -0.5
Well Name and Number | 901 | 0.04 | 59.78 | 901 | -0.2 | -0.7
STATE ANTELOPE 24-1-36XRLNB | 1090 | 0.08 | 207.75 | 1090 | -0.28 | -0.7
API Number (if available) | 1185 | 2.49 | 126.44 | 1184.97 | -1.56 | 0.93
05-123-41151-00 | 1279 | 4.63 | 120.34 | 1278.78 | -4.69 | 5.84
Location: QQ SEC TWP RGE | 1373 | 6.97 | 118.05 | 1372.3 | -9.29 | 14.15
SESW SEC 1 T5N-R62W | 1468 | 8.88 | 117.4 | 1466.38 | -15.38 | 25.75
Citing Type: Planned or Actual | 1563 | 6.84 | 115.99 | 1560.49 | -21.23 | 37.35
| 1657 | 7.84 | 116.08 | 1653.71 | -26.5 | 48.14
Deviation Indicator | 1751 | 10.63 | 119.94 | 1746.49 | -33.65 | 61.41
Horizontal | 1846 | 12.1 | 118.8 | 1839.62 | -42.82 | 77.73
North Reference | 2035 | 11.63 | 110.56 | 2024.6 | -59.06 | 112.93
0 | 2225 | 12.63 | 117.97 | 2210.36 | -75.52 | 149.21
Grid Type | 2414 | 11.82 | 116.22 | 2395.08 | -93.77 | 184.82
#VALUE! | 2603 | 12.63 | 120.68 | 2579.79 | -112.86 | 219.96
| 2791 | 11.9 | 118.87 | 2763.5 | -132.71 | 254.61
| 2981 | 10.51 | 119.55 | 2949.88 | -150.72 | 286.84
| 3170 | 8.17 | 133.18 | 3136.38 | -168.41 | 311.64
| 3265 | 10.59 | 128.69 | 3230.1 | -178.49 | 323.38
| 3359 | 13.7 | 124.79 | 3321.99 | -190.24 | 339.26
| 3548 | 15.85 | 125.64 | 3504.73 | -218.06 | 378.62
| 3736 | 14.78 | 116.23 | 3686.08 | -243.62 | 421.01
| 3925 | 13.16 | 116.51 | 3869.48 | -263.88 | 461.89
| 4114 | 10.11 | 116.57 | 4054.58 | -280.91 | 495.99
| 4302 | 8.36 | 114.81 | 4240.14 | -294.02 | 523.15
| 4490 | 6.28 | 119.66 | 4426.6 | -304.85 | 544.49
| 4679 | 5.29 | 116.02 | 4614.63 | -313.78 | 561.31
| 4867 | 0.26 | 67.25 | 4802.35 | -317.42 | 569.49
| 5056 | 0.88 | 74.63 | 4991.34 | -316.87 | 571.29
| 5244 | 0.69 | 116.53 | 5179.33 | -317 | 573.69
| 5338 | 0.51 | 120.5 | 5273.32 | -317.46 | 574.56
| 5432 | 4.06 | 2.95 | 5367.25 | -314.35 | 575.09
| 5526 | 9.12 | 354.58 | 5460.6 | -303.6 | 574.56
| 5619 | 13.39 | 357.13 | 5551.79 | -285.5 | 573.32
| 5713 | 17.01 | 359.77 | 5642.49 | -260.87 | 572.72
| 5807 | 23.29 | 0.15 | 5730.69 | -228.51 | 572.72
| 5902 | 29.74 | 359.85 | 5815.65 | -186.12 | 572.71
| 5995 | 35.02 | 355.87 | 5894.17 | -136.4 | 570.72
| 6089 | 41.76 | 355.26 | 5967.81 | -78.23 | 566.19
| 6183 | 49.47 | 353.94 | 6033.51 | -11.41 | 559.82
| 6278 | 58.83 | 356.29 | 6089.09 | 65.23 | 553.36
| 6372 | 69.27 | 359.16 | 6130.18 | 149.56 | 550.11
| 6466 | 75.9 | 358.72 | 6158.29 | 239.18 | 548.44
| 6560 | 80.58 | 357.9 | 6177.45 | 331.14 | 545.72
| 6653 | 82.67 | 0.21 | 6190.99 | 423.13 | 544.21
| 6702 | 86.27 | 0.94 | 6195.71 | 471.89 | 544.7
| 6726 | 87.304 | 0.774 | 6197.06 | 495.85 | 545.06
| 6757 | 88.64 | 0.56 | 6198.16 | 526.82 | 545.42
| 6820 | 89.431 | 0.047 | 6199.22 | 589.81 | 545.75
| 6843 | 89.72 | 359.86 | 6199.39 | 612.81 | 545.74
| 6929 | 90.92 | 0.13 | 6198.91 | 698.81 | 545.73
| 7014 | 90.83 | 0.13 | 6197.61 | 783.8 | 545.92
| 7099 | 88.49 | 0.76 | 6198.11 | 868.79 | 546.58
| 7185 | 89.13 | 1.07 | 6199.9 | 954.76 | 547.95
| 7270 | 89.13 | 0.43 | 6201.19 | 1039.74 | 549.07
| 7356 | 89.56 | 0.48 | 6202.17 | 1125.73 | 549.75
| 7441 | 90.52 | 0.32 | 6202.11 | 1210.73 | 550.34
| 7527 | 89.16 | 0.29 | 6202.35 | 1296.73 | 550.8
| 7613 | 89.69 | 0.88 | 6203.22 | 1382.72 | 551.68
| 7698 | 89.63 | 0.48 | 6203.72 | 1467.71 | 552.69
| 7783 | 89.59 | 359.97 | 6204.3 | 1552.71 | 553.02
| 7868 | 89.66 | 359.76 | 6204.86 | 1637.7 | 552.82
| 7954 | 89.72 | 0.3 | 6205.32 | 1723.7 | 552.87
| 8039 | 89.84 | 359.63 | 6205.65 | 1808.7 | 552.81
| 8125 | 88.91 | 0.28 | 6206.59 | 1894.7 | 552.75
| 8211 | 89.56 | 0.02 | 6207.73 | 1980.69 | 552.97
| 8296 | 89.9 | 0.39 | 6208.13 | 2065.69 | 553.28
| 8382 | 89.75 | 359.92 | 6208.4 | 2151.68 | 553.51
| 8467 | 87.57 | 0.85 | 6210.39 | 2236.65 | 554.08
| 8552 | 90.95 | 359.52 | 6211.48 | 2321.63 | 554.35
| 8638 | 91.3 | 359.17 | 6209.79 | 2407.61 | 553.37
| 8725 | 90.71 | 358.77 | 6208.27 | 2494.58 | 551.81
| 8811 | 89.47 | 359.34 | 6208.13 | 2580.57 | 550.39
| 8896 | 89.34 | 359.55 | 6209.02 | 2665.56 | 549.56
| 8984 | 89.38 | 358.58 | 6210 | 2753.54 | 548.13
| 9068 | 88.95 | 357.78 | 6211.22 | 2837.49 | 545.46
| 9153 | 89.44 | 358.8 | 6212.42 | 2922.44 | 542.93
| 9238 | 90.37 | 357.97 | 6212.56 | 3007.4 | 540.53
| 9324 | 89.59 | 1.17 | 6212.59 | 3093.39 | 539.88
| 9409 | 90.62 | 359.92 | 6212.43 | 3178.38 | 540.69
| 9494 | 90.15 | 1.4 | 6211.86 | 3263.37 | 541.67
| 9580 | 89.41 | 1.89 | 6212.19 | 3349.34 | 544.14
| 9665 | 90 | 1.3 | 6212.63 | 3434.3 | 546.51
| 9749 | 89.32 | 0.09 | 6213.13 | 3518.29 | 547.53
| 9835 | 89.71 | 0.31 | 6213.86 | 3604.29 | 547.83
| 9920 | 90.24 | 359.46 | 6213.89 | 3689.29 | 547.65
| 10005 | 91.23 | 0.23 | 6212.8 | 3774.28 | 547.42
| 10091 | 89.19 | 358.55 | 6212.49 | 3860.26 | 546.51
| 10176 | 89.41 | 358.14 | 6213.53 | 3945.22 | 544.05
| 10262 | 89.46 | 359.58 | 6214.37 | 4031.2 | 542.34
| 10348 | 90.55 | 359.65 | 6214.37 | 4117.2 | 541.77
| 10441 | 89.56 | 359.94 | 6214.28 | 4210.19 | 541.43
| 10544 | 89.04 | 358.49 | 6215.54 | 4313.17 | 540.02
| 10626 | 89.32 | 358.4 | 6216.71 | 4395.13 | 537.8
| 10719 | 89.9 | 357.98 | 6217.34 | 4488.09 | 534.86
| 10812 | 90.12 | 0.36 | 6217.33 | 4581.07 | 533.51
| 10905 | 90.55 | 359.64 | 6216.78 | 4674.07 | 533.51
| 10997 | 91.6 | 359.29 | 6215.06 | 4766.05 | 532.65
| 11090 | 91.2 | 358.94 | 6212.78 | 4859.01 | 531.22
| 11183 | 90.77 | 358.93 | 6211.18 | 4951.98 | 529.49
| 11276 | 90.15 | 358.74 | 6210.44 | 5044.95 | 527.6
| 11369 | 90.59 | 358.71 | 6209.84 | 5137.93 | 525.53
| 11461 | 89.96 | 359.94 | 6209.4 | 5229.92 | 524.45
| 11554 | 89.53 | 359.24 | 6209.81 | 5322.91 | 523.78
| 11647 | 89.84 | 357.96 | 6210.32 | 5415.88 | 521.51
| 11739 | 89.9 | 0.55 | 6210.53 | 5507.87 | 520.31
| 11832 | 89.13 | 0.34 | 6211.32 | 5600.86 | 521.03
| 11925 | 90.06 | 359.73 | 6211.97 | 5693.86 | 521.09
| 12018 | 87.56 | 0.7 | 6213.91 | 5786.83 | 521.44
| 12111 | 88.49 | 0.89 | 6217.11 | 5879.76 | 522.73
| 12203 | 89.47 | 1.08 | 6218.75 | 5971.73 | 524.31
| 12295 | 89.87 | 359.47 | 6219.28 | 6063.73 | 524.75
| 12387 | 88.79 | 358.14 | 6220.35 | 6155.7 | 522.83
| 12478 | 89.93 | 357.97 | 6221.37 | 6246.64 | 519.75
| 12570 | 89.53 | 358.79 | 6221.8 | 6338.6 | 517.14
| 12662 | 89.9 | 359.19 | 6222.26 | 6430.58 | 515.52
| 12753 | 90.77 | 358.57 | 6221.73 | 6521.56 | 513.74
| 12845 | 89.19 | 359.69 | 6221.76 | 6613.55 | 512.35
| 12937 | 89.53 | 359 | 6222.79 | 6705.54 | 511.3
| 13029 | 90.58 | 358.98 | 6222.7 | 6797.52 | 509.67
| 13121 | 89.87 | 0.04 | 6222.34 | 6889.51 | 508.89
| 13213 | 89.81 | 359.64 | 6222.6 | 6981.51 | 508.63
| 13305 | 89.19 | 359.34 | 6223.4 | 7073.51 | 507.81
| 13396 | 88.91 | 358.98 | 6224.91 | 7164.48 | 506.48
| 13482 | 89.87 | 358.96 | 6225.82 | 7250.46 | 504.93
| 13567 | 90.21 | 359 | 6225.76 | 7335.45 | 503.42
| 13653 | 90.09 | 358.48 | 6225.54 | 7421.43 | 501.53
| 13738 | 90.89 | 357.42 | 6224.81 | 7506.37 | 498.49
| 13824 | 90.4 | 359.66 | 6223.84 | 7592.33 | 496.3
| 13910 | 90.27 | 358.68 | 6223.34 | 7678.32 | 495.05
| 13995 | 91.32 | 358.46 | 6222.16 | 7763.28 | 492.93
| 14081 | 89.93 | 359.91 | 6221.22 | 7849.26 | 491.71
| 14167 | 88.79 | 0.94 | 6222.18 | 7935.25 | 492.34
| 14252 | 89.81 | 0.74 | 6223.22 | 8020.24 | 493.59
| 14338 | 91.04 | 0.49 | 6222.59 | 8106.23 | 494.51
| 14424 | 90.33 | 0.8 | 6221.56 | 8192.22 | 495.48
| 14509 | 88.54 | 358.76 | 6222.4 | 8277.2 | 495.16
| 14594 | 88.61 | 358.46 | 6224.51 | 8362.15 | 493.09
| 14680 | 89.25 | 358.67 | 6226.12 | 8448.11 | 490.94
| 14766 | 90.15 | 358.76 | 6226.57 | 8534.09 | 489.01
| 14851 | 89.59 | 0.35 | 6226.76 | 8619.08 | 488.35
| 14939 | 87.49 | 0.64 | 6229 | 8707.04 | 489.11
| 15024 | 89.31 | 0.59 | 6231.37 | 8792 | 490.02
| 15110 | 90.61 | 1.11 | 6231.43 | 8877.99 | 491.3
| 15196 | 90 | 359.73 | 6230.98 | 8963.98 | 491.93
| 15283 | 90.89 | 359.76 | 6230.3 | 9050.98 | 491.54
| 15370 | 89.04 | 359.37 | 6230.35 | 9137.97 | 490.88
| 15457 | 89.16 | 358.87 | 6231.72 | 9224.95 | 489.55
| 15543 | 88.38 | 359.02 | 6233.57 | 9310.92 | 487.96
| 15628 | 89.35 | 358.48 | 6235.25 | 9395.88 | 486.11
| 15714 | 88.64 | 359.11 | 6236.76 | 9481.84 | 484.3
| 15799 | 89.93 | 358.48 | 6237.82 | 9566.82 | 482.51
| 15823 | 90.21 | 358.5 | 6237.79 | 9590.81 | 481.88
| 15877 | 90.21 | 358.5 | 6237.59 | 9644.79 | 480.47

## Lookup (hidden)
North Reference | RetunValue | Grid Type | ReturnValue | Deviation Indicator | ReturnValue
| 1 |  | 0 |  | 4
True |  | SPCS-Colorado Central-NAD27 |  | Directional
Grid |  | SPCS-Colorado Central-NAD83 |  | High Angle
|  | SPCS-Colorado North-NAD27 |  | Horizontal
SPCS-Colorado North-NAD83
SPCS-Colorado South-NAD27
SPCS-Colorado South-NAD83
UTM-Zone 12 NAD27
UTM-Zone 12 NAD83
UTM-Zone 13 NAD27
UTM-Zone 13 NAD83