## Data
Header Information | measured depth (ft) | inclination (°) | azimuth (°) | true vertical depth (ft) | northing +N/-S (ft) | easting +E/-W (ft)
Operator Name | 0 | 0 | 0 | 0 | 0 | 0
Synergy | 1000 | 0 | 0 | 1000 | 0 | 0
Operator Number | 1100 | 2 | 274.511 | 1099.98 | 0.14 | -1.74
10311 | 1200 | 4 | 274.511 | 1199.84 | 0.55 | -6.96
Well Name and Number | 1300 | 6 | 274.511 | 1299.45 | 1.23 | -15.64
Ivey M-11-12HN | 1400 | 8 | 274.511 | 1398.7 | 2.19 | -27.79
API Number (if available) | 1500 | 10 | 274.511 | 1497.47 | 3.42 | -43.39
| 1600 | 12 | 274.511 | 1595.62 | 4.92 | -62.41
Location: QQ SEC TWP RGE | 1652.77 | 13.055 | 274.511 | 1647.13 | 5.82 | -73.82
Sec.11-T1S-R68W | 1700 | 13.055 | 274.511 | 1693.15 | 6.66 | -84.46
Citing Type: Planned or Actual | 1800 | 13.055 | 274.511 | 1790.56 | 8.44 | -106.97
Planned | 1900 | 13.055 | 274.511 | 1887.98 | 10.22 | -129.49
Deviation Indicator | 2000 | 13.055 | 274.511 | 1985.39 | 11.99 | -152.01
Horizontal | 2100 | 13.055 | 274.511 | 2082.81 | 13.77 | -174.53
North Reference | 2200 | 13.055 | 274.511 | 2180.22 | 15.55 | -197.05
True | 2300 | 13.055 | 274.511 | 2277.64 | 17.32 | -219.57
Grid Type | 2400 | 13.055 | 274.511 | 2375.05 | 19.1 | -242.09
#VALUE! | 2500 | 13.055 | 274.511 | 2472.47 | 20.88 | -264.61
| 2600 | 13.055 | 274.511 | 2569.88 | 22.65 | -287.13
| 2700 | 13.055 | 274.511 | 2667.3 | 24.43 | -309.65
| 2800 | 13.055 | 274.511 | 2764.71 | 26.21 | -332.17
| 2900 | 13.055 | 274.511 | 2862.13 | 27.98 | -354.69
| 3000 | 13.055 | 274.511 | 2959.54 | 29.76 | -377.21
| 3100 | 13.055 | 274.511 | 3056.96 | 31.54 | -399.72
| 3200 | 13.055 | 274.511 | 3154.37 | 33.31 | -422.24
| 3300 | 13.055 | 274.511 | 3251.79 | 35.09 | -444.76
| 3400 | 13.055 | 274.511 | 3349.2 | 36.87 | -467.28
| 3500 | 13.055 | 274.511 | 3446.62 | 38.64 | -489.8
| 3600 | 13.055 | 274.511 | 3544.03 | 40.42 | -512.32
| 3700 | 13.055 | 274.511 | 3641.45 | 42.2 | -534.84
| 3800 | 13.055 | 274.511 | 3738.87 | 43.97 | -557.36
| 3900 | 13.055 | 274.511 | 3836.28 | 45.75 | -579.88
| 4000 | 13.055 | 274.511 | 3933.7 | 47.53 | -602.4
| 4100 | 13.055 | 274.511 | 4031.11 | 49.3 | -624.92
| 4200 | 13.055 | 274.511 | 4128.53 | 51.08 | -647.44
| 4300 | 13.055 | 274.511 | 4225.94 | 52.86 | -669.96
| 4400 | 13.055 | 274.511 | 4323.36 | 54.63 | -692.47
| 4500 | 13.055 | 274.511 | 4420.77 | 56.41 | -714.99
| 4600 | 13.055 | 274.511 | 4518.19 | 58.19 | -737.51
| 4700 | 13.055 | 274.511 | 4615.6 | 59.96 | -760.03
| 4800 | 13.055 | 274.511 | 4713.02 | 61.74 | -782.55
| 4900 | 13.055 | 274.511 | 4810.43 | 63.52 | -805.07
| 5000 | 13.055 | 274.511 | 4907.85 | 65.29 | -827.59
| 5100 | 13.055 | 274.511 | 5005.26 | 67.07 | -850.11
| 5200 | 13.055 | 274.511 | 5102.68 | 68.85 | -872.63
| 5300 | 13.055 | 274.511 | 5200.09 | 70.62 | -895.15
| 5400 | 13.055 | 274.511 | 5297.51 | 72.4 | -917.67
| 5500 | 13.055 | 274.511 | 5394.92 | 74.18 | -940.19
| 5600 | 13.055 | 274.511 | 5492.34 | 75.95 | -962.71
| 5700 | 13.055 | 274.511 | 5589.75 | 77.73 | -985.22
| 5800 | 13.055 | 274.511 | 5687.17 | 79.51 | -1007.74
| 5900 | 13.055 | 274.511 | 5784.58 | 81.28 | -1030.26
| 6000 | 13.055 | 274.511 | 5882 | 83.06 | -1052.78
| 6100 | 13.055 | 274.511 | 5979.42 | 84.84 | -1075.3
| 6175.4 | 13.055 | 274.511 | 6052.87 | 86.18 | -1092.28
| 6200 | 12.563 | 274.511 | 6076.85 | 86.61 | -1097.72
| 6300 | 10.563 | 274.511 | 6174.82 | 88.18 | -1117.7
| 6400 | 8.563 | 274.511 | 6273.42 | 89.49 | -1134.26
| 6500 | 6.563 | 274.511 | 6372.55 | 90.52 | -1147.38
| 6600 | 4.563 | 274.511 | 6472.07 | 91.29 | -1157.05
| 6700 | 2.563 | 274.511 | 6571.88 | 91.77 | -1163.24
| 6800 | 0.563 | 274.511 | 6671.83 | 91.99 | -1165.96
| 6828.17 | 0 | 0 | 6700 | 92 | -1166.1
| 7169.67 | 0 | 0 | 7041.5 | 92 | -1166.1
| 7200 | 2.436 | 90.189 | 7071.82 | 92 | -1165.46
| 7300 | 10.466 | 90.189 | 7171.11 | 91.96 | -1154.23
| 7400 | 18.496 | 90.189 | 7267.85 | 91.88 | -1129.24
| 7500 | 26.526 | 90.189 | 7360.16 | 91.75 | -1090.99
| 7600 | 34.557 | 90.189 | 7446.21 | 91.58 | -1040.21
| 7700 | 42.587 | 90.189 | 7524.33 | 91.38 | -977.92
| 7800 | 50.617 | 90.189 | 7592.98 | 91.14 | -905.32
| 7900 | 58.647 | 90.189 | 7650.82 | 90.87 | -823.84
| 8000 | 66.677 | 90.189 | 7696.7 | 90.58 | -735.08
| 8100 | 74.708 | 90.189 | 7729.74 | 90.26 | -640.78
| 8200 | 82.738 | 90.189 | 7749.28 | 89.94 | -542.79
| 8292.93 | 90.2 | 90.189 | 7755 | 89.64 | -450.1
| 8293.21 | 90.198 | 90.188 | 7755 | 89.63 | -449.83
| 8300 | 90.198 | 90.188 | 7754.98 | 89.61 | -443.04
| 8400 | 90.198 | 90.188 | 7754.63 | 89.28 | -343.04
| 8500 | 90.198 | 90.188 | 7754.29 | 88.96 | -243.04
| 8600 | 90.198 | 90.188 | 7753.94 | 88.63 | -143.04
| 8700 | 90.198 | 90.188 | 7753.6 | 88.3 | -43.04
| 8800 | 90.198 | 90.188 | 7753.25 | 87.97 | 56.96
| 8900 | 90.198 | 90.188 | 7752.91 | 87.64 | 156.96
| 9000 | 90.198 | 90.188 | 7752.56 | 87.32 | 256.95
| 9100 | 90.198 | 90.188 | 7752.22 | 86.99 | 356.95
| 9200 | 90.198 | 90.188 | 7751.87 | 86.66 | 456.95
| 9300 | 90.198 | 90.188 | 7751.53 | 86.33 | 556.95
| 9400 | 90.198 | 90.188 | 7751.18 | 86 | 656.95
| 9500 | 90.198 | 90.188 | 7750.84 | 85.68 | 756.95
| 9600 | 90.198 | 90.188 | 7750.49 | 85.35 | 856.95
| 9700 | 90.198 | 90.188 | 7750.15 | 85.02 | 956.95
| 9800 | 90.198 | 90.188 | 7749.8 | 84.69 | 1056.95
| 9900 | 90.198 | 90.188 | 7749.46 | 84.36 | 1156.94
| 10000 | 90.198 | 90.188 | 7749.11 | 84.04 | 1256.94
| 10100 | 90.198 | 90.188 | 7748.77 | 83.71 | 1356.94
| 10200 | 90.198 | 90.188 | 7748.42 | 83.38 | 1456.94
| 10300 | 90.198 | 90.188 | 7748.08 | 83.05 | 1556.94
| 10400 | 90.198 | 90.188 | 7747.73 | 82.72 | 1656.94
| 10500 | 90.198 | 90.188 | 7747.39 | 82.4 | 1756.94
| 10600 | 90.198 | 90.188 | 7747.04 | 82.07 | 1856.94
| 10700 | 90.198 | 90.188 | 7746.7 | 81.74 | 1956.94
| 10800 | 90.198 | 90.188 | 7746.36 | 81.41 | 2056.93
| 10900 | 90.198 | 90.188 | 7746.01 | 81.08 | 2156.93
| 11000 | 90.198 | 90.188 | 7745.67 | 80.76 | 2256.93
| 11100 | 90.198 | 90.188 | 7745.32 | 80.43 | 2356.93
| 11200 | 90.198 | 90.188 | 7744.98 | 80.1 | 2456.93
| 11300 | 90.198 | 90.188 | 7744.63 | 79.77 | 2556.93
| 11400 | 90.198 | 90.188 | 7744.29 | 79.44 | 2656.93
| 11500 | 90.198 | 90.188 | 7743.94 | 79.11 | 2756.93
| 11600 | 90.198 | 90.188 | 7743.6 | 78.79 | 2856.93
| 11700 | 90.198 | 90.188 | 7743.25 | 78.46 | 2956.92
| 11800 | 90.198 | 90.188 | 7742.91 | 78.13 | 3056.92
| 11900 | 90.198 | 90.188 | 7742.56 | 77.8 | 3156.92
| 12000 | 90.198 | 90.188 | 7742.22 | 77.47 | 3256.92
| 12100 | 90.198 | 90.188 | 7741.87 | 77.15 | 3356.92
| 12200 | 90.198 | 90.188 | 7741.53 | 76.82 | 3456.92
| 12300 | 90.198 | 90.188 | 7741.18 | 76.49 | 3556.92
| 12400 | 90.198 | 90.188 | 7740.84 | 76.16 | 3656.92
| 12500 | 90.198 | 90.188 | 7740.49 | 75.83 | 3756.92
| 12600 | 90.198 | 90.188 | 7740.15 | 75.51 | 3856.91
| 12642.97 | 90.198 | 90.188 | 7740 | 75.37 | 3899.88

## Lookup (hidden)
North Reference | RetunValue | Grid Type | ReturnValue | Deviation Indicator | ReturnValue
| 2 |  | 0 |  | 4
True |  | SPCS-Colorado Central-NAD27 |  | Directional
Grid |  | SPCS-Colorado Central-NAD83 |  | High Angle
|  | SPCS-Colorado North-NAD27 |  | Horizontal
SPCS-Colorado North-NAD83
SPCS-Colorado South-NAD27
SPCS-Colorado South-NAD83
UTM-Zone 12 NAD27
UTM-Zone 12 NAD83
UTM-Zone 13 NAD27
UTM-Zone 13 NAD83