## Data
Header Information | measured depth (ft) | inclination (°) | azimuth (°) | true vertical depth (ft) | northing +N/-S (ft) | easting +E/-W (ft)
Operator Name | 0 | 0 | 0 | 0 | 0 | 0
Synergy Resources Corporation | 1000 | 0 | 0 | 1000 | 0 | 0
Operator Number | 1100 | 2 | 112.892 | 1099.98 | -0.68 | 1.61
10311 | 1200 | 4 | 112.892 | 1199.84 | -2.71 | 6.43
Well Name and Number | 1300 | 6 | 112.892 | 1299.45 | -6.1 | 14.46
Ivey M-14-23HN | 1400 | 8 | 112.892 | 1398.7 | -10.85 | 25.68
API Number (if available) | 1405.26 | 8.105 | 112.892 | 1403.91 | -11.13 | 26.36
| 1500 | 8.105 | 112.892 | 1497.7 | -16.33 | 38.67
Location: QQ SEC TWP RGE | 1600 | 8.105 | 112.892 | 1596.7 | -21.81 | 51.66
Sec.11-T1S-R68W | 1700 | 8.105 | 112.892 | 1695.71 | -27.3 | 64.65
Citing Type: Planned or Actual | 1800 | 8.105 | 112.892 | 1794.71 | -32.78 | 77.63
Planned | 1900 | 8.105 | 112.892 | 1893.71 | -38.27 | 90.62
Deviation Indicator | 2000 | 8.105 | 112.892 | 1992.71 | -43.75 | 103.61
Horizontal | 2100 | 8.105 | 112.892 | 2091.71 | -49.23 | 116.6
North Reference | 2200 | 8.105 | 112.892 | 2190.71 | -54.72 | 129.59
True | 2300 | 8.105 | 112.892 | 2289.71 | -60.2 | 142.58
Grid Type | 2400 | 8.105 | 112.892 | 2388.71 | -65.69 | 155.57
#VALUE! | 2500 | 8.105 | 112.892 | 2487.71 | -71.17 | 168.56
| 2600 | 8.105 | 112.892 | 2586.72 | -76.66 | 181.54
| 2700 | 8.105 | 112.892 | 2685.72 | -82.14 | 194.53
| 2800 | 8.105 | 112.892 | 2784.72 | -87.63 | 207.52
| 2900 | 8.105 | 112.892 | 2883.72 | -93.11 | 220.51
| 3000 | 8.105 | 112.892 | 2982.72 | -98.59 | 233.5
| 3100 | 8.105 | 112.892 | 3081.72 | -104.08 | 246.49
| 3200 | 8.105 | 112.892 | 3180.72 | -109.56 | 259.48
| 3300 | 8.105 | 112.892 | 3279.72 | -115.05 | 272.47
| 3400 | 8.105 | 112.892 | 3378.72 | -120.53 | 285.45
| 3500 | 8.105 | 112.892 | 3477.72 | -126.02 | 298.44
| 3600 | 8.105 | 112.892 | 3576.73 | -131.5 | 311.43
| 3700 | 8.105 | 112.892 | 3675.73 | -136.99 | 324.42
| 3800 | 8.105 | 112.892 | 3774.73 | -142.47 | 337.41
| 3900 | 8.105 | 112.892 | 3873.73 | -147.96 | 350.4
| 4000 | 8.105 | 112.892 | 3972.73 | -153.44 | 363.39
| 4100 | 8.105 | 112.892 | 4071.73 | -158.92 | 376.38
| 4200 | 8.105 | 112.892 | 4170.73 | -164.41 | 389.36
| 4300 | 8.105 | 112.892 | 4269.73 | -169.89 | 402.35
| 4400 | 8.105 | 112.892 | 4368.73 | -175.38 | 415.34
| 4500 | 8.105 | 112.892 | 4467.74 | -180.86 | 428.33
| 4600 | 8.105 | 112.892 | 4566.74 | -186.35 | 441.32
| 4700 | 8.105 | 112.892 | 4665.74 | -191.83 | 454.31
| 4800 | 8.105 | 112.892 | 4764.74 | -197.32 | 467.3
| 4900 | 8.105 | 112.892 | 4863.74 | -202.8 | 480.29
| 5000 | 8.105 | 112.892 | 4962.74 | -208.28 | 493.27
| 5100 | 8.105 | 112.892 | 5061.74 | -213.77 | 506.26
| 5200 | 8.105 | 112.892 | 5160.74 | -219.25 | 519.25
| 5300 | 8.105 | 112.892 | 5259.74 | -224.74 | 532.24
| 5400 | 8.105 | 112.892 | 5358.75 | -230.22 | 545.23
| 5500 | 8.105 | 112.892 | 5457.75 | -235.71 | 558.22
| 5600 | 8.105 | 112.892 | 5556.75 | -241.19 | 571.21
| 5700 | 8.105 | 112.892 | 5655.75 | -246.68 | 584.19
| 5800 | 8.105 | 112.892 | 5754.75 | -252.16 | 597.18
| 5900 | 8.105 | 112.892 | 5853.75 | -257.64 | 610.17
| 6000 | 8.105 | 112.892 | 5952.75 | -263.13 | 623.16
| 6100 | 8.105 | 112.892 | 6051.75 | -268.61 | 636.15
| 6200 | 8.105 | 112.892 | 6150.75 | -274.1 | 649.14
| 6300 | 8.105 | 112.892 | 6249.76 | -279.58 | 662.13
| 6400 | 8.105 | 112.892 | 6348.76 | -285.07 | 675.12
| 6500 | 8.105 | 112.892 | 6447.76 | -290.55 | 688.1
| 6600 | 8.105 | 112.892 | 6546.76 | -296.04 | 701.09
| 6700 | 8.105 | 112.892 | 6645.76 | -301.52 | 714.08
| 6800 | 8.105 | 112.892 | 6744.76 | -307 | 727.07
| 6900 | 8.105 | 112.892 | 6843.76 | -312.49 | 740.06
| 7000 | 8.105 | 112.892 | 6942.76 | -317.97 | 753.05
| 7100 | 8.105 | 112.892 | 7041.76 | -323.46 | 766.04
| 7144.85 | 8.105 | 112.892 | 7086.16 | -325.92 | 771.86
| 7200 | 10.625 | 135.496 | 7140.59 | -331.06 | 779.01
| 7300 | 17.239 | 154.814 | 7237.65 | -351.08 | 791.8
| 7400 | 24.672 | 163.216 | 7330.99 | -384.52 | 804.15
| 7500 | 32.365 | 167.856 | 7418.8 | -430.75 | 815.83
| 7600 | 40.168 | 170.857 | 7499.37 | -488.85 | 826.6
| 7700 | 48.026 | 173.017 | 7571.14 | -557.7 | 836.26
| 7800 | 55.916 | 174.699 | 7632.7 | -635.96 | 844.62
| 7900 | 63.825 | 176.093 | 7682.86 | -722.1 | 851.51
| 8000 | 71.746 | 177.308 | 7720.63 | -814.45 | 856.81
| 8100 | 79.673 | 178.417 | 7745.3 | -911.21 | 860.41
| 8200 | 87.605 | 179.47 | 7756.37 | -1010.49 | 862.23
| 8231.71 | 90.12 | 179.8 | 7757 | -1042.2 | 862.43
| 8232.63 | 90.116 | 179.808 | 7757 | -1043.11 | 862.43
| 8300 | 90.116 | 179.808 | 7756.86 | -1110.48 | 862.66
| 8400 | 90.116 | 179.808 | 7756.66 | -1210.48 | 863
| 8500 | 90.116 | 179.808 | 7756.46 | -1310.48 | 863.33
| 8600 | 90.116 | 179.808 | 7756.26 | -1410.48 | 863.67
| 8700 | 90.116 | 179.808 | 7756.06 | -1510.48 | 864
| 8800 | 90.116 | 179.808 | 7755.85 | -1610.48 | 864.34
| 8900 | 90.116 | 179.808 | 7755.65 | -1710.48 | 864.67
| 9000 | 90.116 | 179.808 | 7755.45 | -1810.48 | 865.01
| 9100 | 90.116 | 179.808 | 7755.25 | -1910.48 | 865.34
| 9200 | 90.116 | 179.808 | 7755.05 | -2010.48 | 865.68
| 9300 | 90.116 | 179.808 | 7754.85 | -2110.48 | 866.01
| 9400 | 90.116 | 179.808 | 7754.64 | -2210.47 | 866.35
| 9500 | 90.116 | 179.808 | 7754.44 | -2310.47 | 866.68
| 9600 | 90.116 | 179.808 | 7754.24 | -2410.47 | 867.02
| 9700 | 90.116 | 179.808 | 7754.04 | -2510.47 | 867.35
| 9800 | 90.116 | 179.808 | 7753.84 | -2610.47 | 867.69
| 9900 | 90.116 | 179.808 | 7753.64 | -2710.47 | 868.02
| 10000 | 90.116 | 179.808 | 7753.43 | -2810.47 | 868.36
| 10100 | 90.116 | 179.808 | 7753.23 | -2910.47 | 868.69
| 10200 | 90.116 | 179.808 | 7753.03 | -3010.47 | 869.03
| 10300 | 90.116 | 179.808 | 7752.83 | -3110.47 | 869.36
| 10400 | 90.116 | 179.808 | 7752.63 | -3210.47 | 869.7
| 10500 | 90.116 | 179.808 | 7752.43 | -3310.47 | 870.03
| 10600 | 90.116 | 179.808 | 7752.22 | -3410.47 | 870.37
| 10700 | 90.116 | 179.808 | 7752.02 | -3510.46 | 870.7
| 10800 | 90.116 | 179.808 | 7751.82 | -3610.46 | 871.04
| 10900 | 90.116 | 179.808 | 7751.62 | -3710.46 | 871.37
| 11000 | 90.116 | 179.808 | 7751.42 | -3810.46 | 871.71
| 11100 | 90.116 | 179.808 | 7751.22 | -3910.46 | 872.04
| 11200 | 90.116 | 179.808 | 7751.01 | -4010.46 | 872.38
| 11300 | 90.116 | 179.808 | 7750.81 | -4110.46 | 872.71
| 11400 | 90.116 | 179.808 | 7750.61 | -4210.46 | 873.05
| 11500 | 90.116 | 179.808 | 7750.41 | -4310.46 | 873.38
| 11600 | 90.116 | 179.808 | 7750.21 | -4410.46 | 873.72
| 11700 | 90.116 | 179.808 | 7750.01 | -4510.46 | 874.05
| 11800 | 90.116 | 179.808 | 7749.8 | -4610.46 | 874.39
| 11900 | 90.116 | 179.808 | 7749.6 | -4710.46 | 874.72
| 12000 | 90.116 | 179.808 | 7749.4 | -4810.46 | 875.06
| 12100 | 90.116 | 179.808 | 7749.2 | -4910.45 | 875.39
| 12200 | 90.116 | 179.808 | 7749 | -5010.45 | 875.73
| 12300 | 90.116 | 179.808 | 7748.8 | -5110.45 | 876.07
| 12400 | 90.116 | 179.808 | 7748.6 | -5210.45 | 876.4
| 12500 | 90.116 | 179.808 | 7748.39 | -5310.45 | 876.74
| 12600 | 90.116 | 179.808 | 7748.19 | -5410.45 | 877.07
| 12700 | 90.116 | 179.808 | 7747.99 | -5510.45 | 877.41
| 12800 | 90.116 | 179.808 | 7747.79 | -5610.45 | 877.74
| 12900 | 90.116 | 179.808 | 7747.59 | -5710.45 | 878.08
| 13000 | 90.116 | 179.808 | 7747.39 | -5810.45 | 878.41
| 13100 | 90.116 | 179.808 | 7747.18 | -5910.45 | 878.75
| 13200 | 90.116 | 179.808 | 7746.98 | -6010.45 | 879.08
| 13300 | 90.116 | 179.808 | 7746.78 | -6110.45 | 879.42
| 13400 | 90.116 | 179.808 | 7746.58 | -6210.44 | 879.75
| 13500 | 90.116 | 179.808 | 7746.38 | -6310.44 | 880.09
| 13600 | 90.116 | 179.808 | 7746.18 | -6410.44 | 880.42
| 13700 | 90.116 | 179.808 | 7745.97 | -6510.44 | 880.76
| 13800 | 90.116 | 179.808 | 7745.77 | -6610.44 | 881.09
| 13900 | 90.116 | 179.808 | 7745.57 | -6710.44 | 881.43
| 14000 | 90.116 | 179.808 | 7745.37 | -6810.44 | 881.76
| 14100 | 90.116 | 179.808 | 7745.17 | -6910.44 | 882.1
| 14200 | 90.116 | 179.808 | 7744.97 | -7010.44 | 882.43
| 14300 | 90.116 | 179.808 | 7744.76 | -7110.44 | 882.77
| 14400 | 90.116 | 179.808 | 7744.56 | -7210.44 | 883.1
| 14500 | 90.116 | 179.808 | 7744.36 | -7310.44 | 883.44
| 14600 | 90.116 | 179.808 | 7744.16 | -7410.44 | 883.77
| 14700 | 90.116 | 179.808 | 7743.96 | -7510.43 | 884.11
| 14800 | 90.116 | 179.808 | 7743.76 | -7610.43 | 884.44
| 14900 | 90.116 | 179.808 | 7743.55 | -7710.43 | 884.78
| 15000 | 90.116 | 179.808 | 7743.35 | -7810.43 | 885.11
| 15100 | 90.116 | 179.808 | 7743.15 | -7910.43 | 885.45
| 15200 | 90.116 | 179.808 | 7742.95 | -8010.43 | 885.78
| 15300 | 90.116 | 179.808 | 7742.75 | -8110.43 | 886.12
| 15400 | 90.116 | 179.808 | 7742.55 | -8210.43 | 886.45
| 15500 | 90.116 | 179.808 | 7742.34 | -8310.43 | 886.79
| 15600 | 90.116 | 179.808 | 7742.14 | -8410.43 | 887.12
| 15670.83 | 90.116 | 179.808 | 7742 | -8481.25 | 887.36

## Lookup (hidden)
North Reference | RetunValue | Grid Type | ReturnValue | Deviation Indicator | ReturnValue
| 2 |  | 0 |  | 4
True |  | SPCS-Colorado Central-NAD27 |  | Directional
Grid |  | SPCS-Colorado Central-NAD83 |  | High Angle
|  | SPCS-Colorado North-NAD27 |  | Horizontal
SPCS-Colorado North-NAD83
SPCS-Colorado South-NAD27
SPCS-Colorado South-NAD83
UTM-Zone 12 NAD27
UTM-Zone 12 NAD83
UTM-Zone 13 NAD27
UTM-Zone 13 NAD83