## Data
Header Information | measured depth (ft) | inclination (°) | azimuth (°) | true vertical depth (ft) | northing +N/-S (ft) | easting +E/-W (ft)
Operator Name | 0 | 0 | 0 | 0 | 0 | 0
Synergy Resources | 200 | 0 | 0 | 200 | 0 | 0
Operator Number | 300 | 2 | 102.99 | 299.98 | -0.39 | 1.7
10311 | 400 | 4 | 102.99 | 399.84 | -1.57 | 6.8
Well Name and Number | 500 | 6 | 102.99 | 499.45 | -3.53 | 15.29
Ivey P-14-23HN | 600 | 8 | 102.99 | 598.7 | -6.27 | 27.17
API Number (if available) | 700 | 10 | 102.99 | 697.47 | -9.78 | 42.41
| 800 | 12 | 102.99 | 795.62 | -14.07 | 61
Location: QQ SEC TWP RGE | 900 | 14 | 102.99 | 893.06 | -19.13 | 82.92
Sec.11-T1S-R68W | 930.75 | 14.615 | 102.99 | 922.86 | -20.84 | 90.32
Citing Type: Planned or Actual | 1000 | 14.615 | 102.99 | 989.86 | -24.76 | 107.35
Planned | 1100 | 14.615 | 102.99 | 1086.62 | -30.43 | 131.94
Deviation Indicator | 1200 | 14.615 | 102.99 | 1183.39 | -36.11 | 156.52
Horizontal | 1300 | 14.615 | 102.99 | 1280.15 | -41.78 | 181.11
North Reference | 1400 | 14.615 | 102.99 | 1376.92 | -47.45 | 205.7
True | 1500 | 14.615 | 102.99 | 1473.68 | -53.12 | 230.28
Grid Type | 1600 | 14.615 | 102.99 | 1570.45 | -58.79 | 254.87
#VALUE! | 1700 | 14.615 | 102.99 | 1667.21 | -64.46 | 279.46
| 1800 | 14.615 | 102.99 | 1763.97 | -70.14 | 304.04
| 1900 | 14.615 | 102.99 | 1860.74 | -75.81 | 328.63
| 2000 | 14.615 | 102.99 | 1957.5 | -81.48 | 353.22
| 2100 | 14.615 | 102.99 | 2054.27 | -87.15 | 377.8
| 2200 | 14.615 | 102.99 | 2151.03 | -92.82 | 402.39
| 2300 | 14.615 | 102.99 | 2247.8 | -98.49 | 426.98
| 2400 | 14.615 | 102.99 | 2344.56 | -104.16 | 451.56
| 2500 | 14.615 | 102.99 | 2441.32 | -109.84 | 476.15
| 2600 | 14.615 | 102.99 | 2538.09 | -115.51 | 500.74
| 2700 | 14.615 | 102.99 | 2634.85 | -121.18 | 525.32
| 2800 | 14.615 | 102.99 | 2731.62 | -126.85 | 549.91
| 2900 | 14.615 | 102.99 | 2828.38 | -132.52 | 574.5
| 3000 | 14.615 | 102.99 | 2925.15 | -138.19 | 599.08
| 3100 | 14.615 | 102.99 | 3021.91 | -143.87 | 623.67
| 3200 | 14.615 | 102.99 | 3118.68 | -149.54 | 648.26
| 3300 | 14.615 | 102.99 | 3215.44 | -155.21 | 672.84
| 3400 | 14.615 | 102.99 | 3312.2 | -160.88 | 697.43
| 3500 | 14.615 | 102.99 | 3408.97 | -166.55 | 722.02
| 3600 | 14.615 | 102.99 | 3505.73 | -172.22 | 746.6
| 3700 | 14.615 | 102.99 | 3602.5 | -177.89 | 771.19
| 3800 | 14.615 | 102.99 | 3699.26 | -183.57 | 795.78
| 3900 | 14.615 | 102.99 | 3796.03 | -189.24 | 820.36
| 4000 | 14.615 | 102.99 | 3892.79 | -194.91 | 844.95
| 4100 | 14.615 | 102.99 | 3989.55 | -200.58 | 869.54
| 4200 | 14.615 | 102.99 | 4086.32 | -206.25 | 894.12
| 4300 | 14.615 | 102.99 | 4183.08 | -211.92 | 918.71
| 4400 | 14.615 | 102.99 | 4279.85 | -217.6 | 943.3
| 4500 | 14.615 | 102.99 | 4376.61 | -223.27 | 967.88
| 4600 | 14.615 | 102.99 | 4473.38 | -228.94 | 992.47
| 4700 | 14.615 | 102.99 | 4570.14 | -234.61 | 1017.06
| 4800 | 14.615 | 102.99 | 4666.9 | -240.28 | 1041.64
| 4900 | 14.615 | 102.99 | 4763.67 | -245.95 | 1066.23
| 5000 | 14.615 | 102.99 | 4860.43 | -251.63 | 1090.82
| 5100 | 14.615 | 102.99 | 4957.2 | -257.3 | 1115.4
| 5200 | 14.615 | 102.99 | 5053.96 | -262.97 | 1139.99
| 5300 | 14.615 | 102.99 | 5150.73 | -268.64 | 1164.58
| 5400 | 14.615 | 102.99 | 5247.49 | -274.31 | 1189.16
| 5500 | 14.615 | 102.99 | 5344.25 | -279.98 | 1213.75
| 5600 | 14.615 | 102.99 | 5441.02 | -285.65 | 1238.34
| 5700 | 14.615 | 102.99 | 5537.78 | -291.33 | 1262.92
| 5800 | 14.615 | 102.99 | 5634.55 | -297 | 1287.51
| 5900 | 14.615 | 102.99 | 5731.31 | -302.67 | 1312.1
| 6000 | 14.615 | 102.99 | 5828.08 | -308.34 | 1336.68
| 6100 | 14.615 | 102.99 | 5924.84 | -314.01 | 1361.27
| 6200 | 14.615 | 102.99 | 6021.6 | -319.68 | 1385.86
| 6300 | 14.615 | 102.99 | 6118.37 | -325.36 | 1410.44
| 6400 | 14.615 | 102.99 | 6215.13 | -331.03 | 1435.03
| 6500 | 14.615 | 102.99 | 6311.9 | -336.7 | 1459.62
| 6600 | 14.615 | 102.99 | 6408.66 | -342.37 | 1484.2
| 6700 | 14.615 | 102.99 | 6505.43 | -348.04 | 1508.79
| 6800 | 14.615 | 102.99 | 6602.19 | -353.71 | 1533.38
| 6900 | 14.615 | 102.99 | 6698.95 | -359.38 | 1557.96
| 7000 | 14.615 | 102.99 | 6795.72 | -365.06 | 1582.55
| 7100 | 14.615 | 102.99 | 6892.48 | -370.73 | 1607.14
| 7200 | 14.615 | 102.99 | 6989.25 | -376.4 | 1631.72
| 7300 | 14.615 | 102.99 | 7086.01 | -382.07 | 1656.31
| 7317.4 | 14.615 | 102.99 | 7102.85 | -383.06 | 1660.59
| 7400 | 17.296 | 125.165 | 7182.33 | -392.48 | 1680.8
| 7500 | 22.74 | 142.501 | 7276.34 | -416.42 | 1704.76
| 7600 | 29.331 | 152.92 | 7366.19 | -453.62 | 1727.71
| 7700 | 36.451 | 159.678 | 7450.13 | -503.36 | 1749.21
| 7800 | 43.84 | 164.451 | 7526.54 | -564.69 | 1768.85
| 7900 | 51.38 | 168.079 | 7593.92 | -636.39 | 1786.23
| 8000 | 59.011 | 171.01 | 7650.96 | -717.08 | 1801.02
| 8100 | 66.698 | 173.502 | 7696.56 | -805.19 | 1812.93
| 8200 | 74.421 | 175.721 | 7729.82 | -899 | 1821.74
| 8300 | 82.164 | 177.777 | 7750.1 | -996.68 | 1827.26
| 8400 | 89.916 | 179.758 | 7757 | -1096.34 | 1829.4
| 8402.63 | 90.12 | 179.81 | 7757 | -1098.97 | 1829.41
| 8403.09 | 90.115 | 179.81 | 7757 | -1099.43 | 1829.41
| 8500 | 90.115 | 179.81 | 7756.8 | -1196.34 | 1829.73
| 8600 | 90.115 | 179.81 | 7756.6 | -1296.34 | 1830.06
| 8700 | 90.115 | 179.81 | 7756.4 | -1396.33 | 1830.39
| 8800 | 90.115 | 179.81 | 7756.2 | -1496.33 | 1830.72
| 8900 | 90.115 | 179.81 | 7756 | -1596.33 | 1831.06
| 9000 | 90.115 | 179.81 | 7755.8 | -1696.33 | 1831.39
| 9100 | 90.115 | 179.81 | 7755.6 | -1796.33 | 1831.72
| 9200 | 90.115 | 179.81 | 7755.39 | -1896.33 | 1832.05
| 9300 | 90.115 | 179.81 | 7755.19 | -1996.33 | 1832.38
| 9400 | 90.115 | 179.81 | 7754.99 | -2096.33 | 1832.71
| 9500 | 90.115 | 179.81 | 7754.79 | -2196.33 | 1833.04
| 9600 | 90.115 | 179.81 | 7754.59 | -2296.33 | 1833.37
| 9700 | 90.115 | 179.81 | 7754.39 | -2396.33 | 1833.7
| 9800 | 90.115 | 179.81 | 7754.18 | -2496.33 | 1834.04
| 9900 | 90.115 | 179.81 | 7753.98 | -2596.33 | 1834.37
| 10000 | 90.115 | 179.81 | 7753.78 | -2696.32 | 1834.7
| 10100 | 90.115 | 179.81 | 7753.58 | -2796.32 | 1835.03
| 10200 | 90.115 | 179.81 | 7753.38 | -2896.32 | 1835.36
| 10300 | 90.115 | 179.81 | 7753.18 | -2996.32 | 1835.69
| 10400 | 90.115 | 179.81 | 7752.98 | -3096.32 | 1836.02
| 10500 | 90.115 | 179.81 | 7752.77 | -3196.32 | 1836.35
| 10600 | 90.115 | 179.81 | 7752.57 | -3296.32 | 1836.69
| 10700 | 90.115 | 179.81 | 7752.37 | -3396.32 | 1837.02
| 10800 | 90.115 | 179.81 | 7752.17 | -3496.32 | 1837.35
| 10900 | 90.115 | 179.81 | 7751.97 | -3596.32 | 1837.68
| 11000 | 90.115 | 179.81 | 7751.77 | -3696.32 | 1838.01
| 11100 | 90.115 | 179.81 | 7751.57 | -3796.32 | 1838.34
| 11200 | 90.115 | 179.81 | 7751.36 | -3896.32 | 1838.67
| 11300 | 90.115 | 179.81 | 7751.16 | -3996.32 | 1839
| 11400 | 90.115 | 179.81 | 7750.96 | -4096.31 | 1839.34
| 11500 | 90.115 | 179.81 | 7750.76 | -4196.31 | 1839.67
| 11600 | 90.115 | 179.81 | 7750.56 | -4296.31 | 1840
| 11700 | 90.115 | 179.81 | 7750.36 | -4396.31 | 1840.33
| 11800 | 90.115 | 179.81 | 7750.16 | -4496.31 | 1840.66
| 11900 | 90.115 | 179.81 | 7749.95 | -4596.31 | 1840.99
| 12000 | 90.115 | 179.81 | 7749.75 | -4696.31 | 1841.32
| 12100 | 90.115 | 179.81 | 7749.55 | -4796.31 | 1841.65
| 12200 | 90.115 | 179.81 | 7749.35 | -4896.31 | 1841.98
| 12300 | 90.115 | 179.81 | 7749.15 | -4996.31 | 1842.32
| 12400 | 90.115 | 179.81 | 7748.95 | -5096.31 | 1842.65
| 12500 | 90.115 | 179.81 | 7748.75 | -5196.31 | 1842.98
| 12600 | 90.115 | 179.81 | 7748.54 | -5296.31 | 1843.31
| 12700 | 90.115 | 179.81 | 7748.34 | -5396.3 | 1843.64
| 12800 | 90.115 | 179.81 | 7748.14 | -5496.3 | 1843.97
| 12900 | 90.115 | 179.81 | 7747.94 | -5596.3 | 1844.3
| 13000 | 90.115 | 179.81 | 7747.74 | -5696.3 | 1844.63
| 13100 | 90.115 | 179.81 | 7747.54 | -5796.3 | 1844.97
| 13200 | 90.115 | 179.81 | 7747.34 | -5896.3 | 1845.3
| 13300 | 90.115 | 179.81 | 7747.13 | -5996.3 | 1845.63
| 13400 | 90.115 | 179.81 | 7746.93 | -6096.3 | 1845.96
| 13500 | 90.115 | 179.81 | 7746.73 | -6196.3 | 1846.29
| 13600 | 90.115 | 179.81 | 7746.53 | -6296.3 | 1846.62
| 13700 | 90.115 | 179.81 | 7746.33 | -6396.3 | 1846.95
| 13800 | 90.115 | 179.81 | 7746.13 | -6496.3 | 1847.28
| 13900 | 90.115 | 179.81 | 7745.93 | -6596.3 | 1847.61
| 14000 | 90.115 | 179.81 | 7745.72 | -6696.29 | 1847.95
| 14100 | 90.115 | 179.81 | 7745.52 | -6796.29 | 1848.28
| 14200 | 90.115 | 179.81 | 7745.32 | -6896.29 | 1848.61
| 14300 | 90.115 | 179.81 | 7745.12 | -6996.29 | 1848.94
| 14400 | 90.115 | 179.81 | 7744.92 | -7096.29 | 1849.27
| 14500 | 90.115 | 179.81 | 7744.72 | -7196.29 | 1849.6
| 14600 | 90.115 | 179.81 | 7744.52 | -7296.29 | 1849.93
| 14700 | 90.115 | 179.81 | 7744.31 | -7396.29 | 1850.26
| 14800 | 90.115 | 179.81 | 7744.11 | -7496.29 | 1850.6
| 14900 | 90.115 | 179.81 | 7743.91 | -7596.29 | 1850.93
| 15000 | 90.115 | 179.81 | 7743.71 | -7696.29 | 1851.26
| 15100 | 90.115 | 179.81 | 7743.51 | -7796.29 | 1851.59
| 15200 | 90.115 | 179.81 | 7743.31 | -7896.29 | 1851.92
| 15300 | 90.115 | 179.81 | 7743.11 | -7996.29 | 1852.25
| 15400 | 90.115 | 179.81 | 7742.9 | -8096.28 | 1852.58
| 15500 | 90.115 | 179.81 | 7742.7 | -8196.28 | 1852.91
| 15600 | 90.115 | 179.81 | 7742.5 | -8296.28 | 1853.24
| 15700 | 90.115 | 179.81 | 7742.3 | -8396.28 | 1853.58
| 15800 | 90.115 | 179.81 | 7742.1 | -8496.28 | 1853.91
| 15848.67 | 90.115 | 179.81 | 7742 | -8544.95 | 1854.07

## Lookup (hidden)
North Reference | RetunValue | Grid Type | ReturnValue | Deviation Indicator | ReturnValue
| 2 |  | 0 |  | 4
True |  | SPCS-Colorado Central-NAD27 |  | Directional
Grid |  | SPCS-Colorado Central-NAD83 |  | High Angle
|  | SPCS-Colorado North-NAD27 |  | Horizontal
SPCS-Colorado North-NAD83
SPCS-Colorado South-NAD27
SPCS-Colorado South-NAD83
UTM-Zone 12 NAD27
UTM-Zone 12 NAD83
UTM-Zone 13 NAD27
UTM-Zone 13 NAD83