## Data
Header Information | measured depth (ft) | inclination (°) | azimuth (°) | true vertical depth (ft) | northing +N/-S (ft) | easting +E/-W (ft)
Operator Name | 0 | 0 | 0 | 0 | 0 | 0
Synergy Resources Corporation | 400 | 0 | 0 | 400 | 0 | 0
Operator Number | 500 | 2 | 105.136 | 499.98 | -0.46 | 1.68
10311 | 600 | 4 | 105.136 | 599.84 | -1.82 | 6.74
Well Name and Number | 700 | 6 | 105.136 | 699.45 | -4.1 | 15.15
Ivey O-14-23HN | 800 | 8 | 105.136 | 798.7 | -7.28 | 26.91
API Number (if available) | 900 | 10 | 105.136 | 897.47 | -11.36 | 42.01
| 1000 | 12 | 105.136 | 995.62 | -16.35 | 60.43
Location: QQ SEC TWP RGE | 1014.93 | 12.299 | 105.136 | 1010.22 | -17.17 | 63.46
Sec.11-T1S-R68W | 1100 | 12.299 | 105.136 | 1093.34 | -21.9 | 80.96
Citing Type: Planned or Actual | 1200 | 12.299 | 105.136 | 1191.04 | -27.46 | 101.52
Planned | 1300 | 12.299 | 105.136 | 1288.75 | -33.02 | 122.08
Deviation Indicator | 1400 | 12.299 | 105.136 | 1386.45 | -38.58 | 142.64
Horizontal | 1500 | 12.299 | 105.136 | 1484.16 | -44.14 | 163.2
North Reference | 1600 | 12.299 | 105.136 | 1581.86 | -49.71 | 183.76
True | 1700 | 12.299 | 105.136 | 1679.57 | -55.27 | 204.33
Grid Type | 1800 | 12.299 | 105.136 | 1777.27 | -60.83 | 224.89
#VALUE! | 1900 | 12.299 | 105.136 | 1874.98 | -66.39 | 245.45
| 2000 | 12.299 | 105.136 | 1972.68 | -71.95 | 266.01
| 2100 | 12.299 | 105.136 | 2070.39 | -77.51 | 286.57
| 2200 | 12.299 | 105.136 | 2168.09 | -83.08 | 307.13
| 2300 | 12.299 | 105.136 | 2265.8 | -88.64 | 327.7
| 2400 | 12.299 | 105.136 | 2363.5 | -94.2 | 348.26
| 2500 | 12.299 | 105.136 | 2461.21 | -99.76 | 368.82
| 2600 | 12.299 | 105.136 | 2558.91 | -105.32 | 389.38
| 2700 | 12.299 | 105.136 | 2656.62 | -110.88 | 409.94
| 2800 | 12.299 | 105.136 | 2754.32 | -116.45 | 430.51
| 2900 | 12.299 | 105.136 | 2852.03 | -122.01 | 451.07
| 3000 | 12.299 | 105.136 | 2949.73 | -127.57 | 471.63
| 3100 | 12.299 | 105.136 | 3047.44 | -133.13 | 492.19
| 3200 | 12.299 | 105.136 | 3145.14 | -138.69 | 512.75
| 3300 | 12.299 | 105.136 | 3242.85 | -144.25 | 533.31
| 3400 | 12.299 | 105.136 | 3340.55 | -149.82 | 553.88
| 3500 | 12.299 | 105.136 | 3438.26 | -155.38 | 574.44
| 3600 | 12.299 | 105.136 | 3535.96 | -160.94 | 595
| 3700 | 12.299 | 105.136 | 3633.67 | -166.5 | 615.56
| 3800 | 12.299 | 105.136 | 3731.37 | -172.06 | 636.12
| 3900 | 12.299 | 105.136 | 3829.08 | -177.62 | 656.68
| 4000 | 12.299 | 105.136 | 3926.78 | -183.19 | 677.25
| 4100 | 12.299 | 105.136 | 4024.49 | -188.75 | 697.81
| 4200 | 12.299 | 105.136 | 4122.19 | -194.31 | 718.37
| 4300 | 12.299 | 105.136 | 4219.9 | -199.87 | 738.93
| 4400 | 12.299 | 105.136 | 4317.6 | -205.43 | 759.49
| 4500 | 12.299 | 105.136 | 4415.31 | -210.99 | 780.05
| 4600 | 12.299 | 105.136 | 4513.01 | -216.56 | 800.62
| 4700 | 12.299 | 105.136 | 4610.72 | -222.12 | 821.18
| 4800 | 12.299 | 105.136 | 4708.42 | -227.68 | 841.74
| 4900 | 12.299 | 105.136 | 4806.13 | -233.24 | 862.3
| 5000 | 12.299 | 105.136 | 4903.83 | -238.8 | 882.86
| 5100 | 12.299 | 105.136 | 5001.54 | -244.36 | 903.43
| 5200 | 12.299 | 105.136 | 5099.24 | -249.93 | 923.99
| 5300 | 12.299 | 105.136 | 5196.95 | -255.49 | 944.55
| 5400 | 12.299 | 105.136 | 5294.65 | -261.05 | 965.11
| 5500 | 12.299 | 105.136 | 5392.36 | -266.61 | 985.67
| 5600 | 12.299 | 105.136 | 5490.07 | -272.17 | 1006.23
| 5700 | 12.299 | 105.136 | 5587.77 | -277.73 | 1026.8
| 5800 | 12.299 | 105.136 | 5685.48 | -283.3 | 1047.36
| 5900 | 12.299 | 105.136 | 5783.18 | -288.86 | 1067.92
| 6000 | 12.299 | 105.136 | 5880.89 | -294.42 | 1088.48
| 6100 | 12.299 | 105.136 | 5978.59 | -299.98 | 1109.04
| 6200 | 12.299 | 105.136 | 6076.3 | -305.54 | 1129.6
| 6300 | 12.299 | 105.136 | 6174 | -311.1 | 1150.17
| 6400 | 12.299 | 105.136 | 6271.71 | -316.67 | 1170.73
| 6500 | 12.299 | 105.136 | 6369.41 | -322.23 | 1191.29
| 6600 | 12.299 | 105.136 | 6467.12 | -327.79 | 1211.85
| 6700 | 12.299 | 105.136 | 6564.82 | -333.35 | 1232.41
| 6800 | 12.299 | 105.136 | 6662.53 | -338.91 | 1252.97
| 6900 | 12.299 | 105.136 | 6760.23 | -344.47 | 1273.54
| 7000 | 12.299 | 105.136 | 6857.94 | -350.04 | 1294.1
| 7100 | 12.299 | 105.136 | 6955.64 | -355.6 | 1314.66
| 7200 | 12.299 | 105.136 | 7053.35 | -361.16 | 1335.22
| 7300 | 12.299 | 105.136 | 7151.05 | -366.72 | 1355.78
| 7336.45 | 12.299 | 105.136 | 7186.67 | -368.75 | 1363.28
| 7400 | 14.462 | 125.176 | 7248.52 | -375.09 | 1376.31
| 7500 | 20.084 | 144.679 | 7344.05 | -396.33 | 1396.47
| 7600 | 26.902 | 155.298 | 7435.75 | -430.95 | 1415.89
| 7700 | 34.207 | 161.76 | 7521.83 | -478.27 | 1434.17
| 7800 | 41.742 | 166.148 | 7600.61 | -537.39 | 1450.96
| 7900 | 49.4 | 169.395 | 7670.57 | -607.14 | 1465.94
| 8000 | 57.131 | 171.968 | 7730.34 | -686.16 | 1478.82
| 8100 | 64.906 | 174.125 | 7778.76 | -772.93 | 1489.34
| 8200 | 72.708 | 176.022 | 7814.89 | -865.75 | 1497.3
| 8300 | 80.527 | 177.765 | 7838.02 | -962.81 | 1502.54
| 8400 | 88.354 | 179.429 | 7847.7 | -1062.23 | 1504.97
| 8422.56 | 90.12 | 179.8 | 7848 | -1084.79 | 1505.12
| 8423.49 | 90.123 | 179.809 | 7848 | -1085.72 | 1505.12
| 8500 | 90.123 | 179.809 | 7847.83 | -1162.23 | 1505.38
| 8600 | 90.123 | 179.809 | 7847.62 | -1262.23 | 1505.71
| 8700 | 90.123 | 179.809 | 7847.4 | -1362.23 | 1506.05
| 8800 | 90.123 | 179.809 | 7847.19 | -1462.23 | 1506.38
| 8900 | 90.123 | 179.809 | 7846.97 | -1562.23 | 1506.71
| 9000 | 90.123 | 179.809 | 7846.76 | -1662.23 | 1507.05
| 9100 | 90.123 | 179.809 | 7846.54 | -1762.23 | 1507.38
| 9200 | 90.123 | 179.809 | 7846.33 | -1862.22 | 1507.72
| 9300 | 90.123 | 179.809 | 7846.11 | -1962.22 | 1508.05
| 9400 | 90.123 | 179.809 | 7845.9 | -2062.22 | 1508.38
| 9500 | 90.123 | 179.809 | 7845.68 | -2162.22 | 1508.72
| 9600 | 90.123 | 179.809 | 7845.47 | -2262.22 | 1509.05
| 9700 | 90.123 | 179.809 | 7845.25 | -2362.22 | 1509.38
| 9800 | 90.123 | 179.809 | 7845.04 | -2462.22 | 1509.72
| 9900 | 90.123 | 179.809 | 7844.82 | -2562.22 | 1510.05
| 10000 | 90.123 | 179.809 | 7844.61 | -2662.22 | 1510.39
| 10100 | 90.123 | 179.809 | 7844.39 | -2762.22 | 1510.72
| 10200 | 90.123 | 179.809 | 7844.18 | -2862.22 | 1511.05
| 10300 | 90.123 | 179.809 | 7843.96 | -2962.22 | 1511.39
| 10400 | 90.123 | 179.809 | 7843.75 | -3062.21 | 1511.72
| 10500 | 90.123 | 179.809 | 7843.53 | -3162.21 | 1512.05
| 10600 | 90.123 | 179.809 | 7843.32 | -3262.21 | 1512.39
| 10700 | 90.123 | 179.809 | 7843.1 | -3362.21 | 1512.72
| 10800 | 90.123 | 179.809 | 7842.89 | -3462.21 | 1513.06
| 10900 | 90.123 | 179.809 | 7842.67 | -3562.21 | 1513.39
| 11000 | 90.123 | 179.809 | 7842.46 | -3662.21 | 1513.72
| 11100 | 90.123 | 179.809 | 7842.24 | -3762.21 | 1514.06
| 11200 | 90.123 | 179.809 | 7842.03 | -3862.21 | 1514.39
| 11300 | 90.123 | 179.809 | 7841.81 | -3962.21 | 1514.72
| 11400 | 90.123 | 179.809 | 7841.6 | -4062.21 | 1515.06
| 11500 | 90.123 | 179.809 | 7841.38 | -4162.21 | 1515.39
| 11600 | 90.123 | 179.809 | 7841.17 | -4262.21 | 1515.73
| 11700 | 90.123 | 179.809 | 7840.96 | -4362.2 | 1516.06
| 11800 | 90.123 | 179.809 | 7840.74 | -4462.2 | 1516.39
| 11900 | 90.123 | 179.809 | 7840.53 | -4562.2 | 1516.73
| 12000 | 90.123 | 179.809 | 7840.31 | -4662.2 | 1517.06
| 12100 | 90.123 | 179.809 | 7840.1 | -4762.2 | 1517.39
| 12200 | 90.123 | 179.809 | 7839.88 | -4862.2 | 1517.73
| 12300 | 90.123 | 179.809 | 7839.67 | -4962.2 | 1518.06
| 12400 | 90.123 | 179.809 | 7839.45 | -5062.2 | 1518.4
| 12500 | 90.123 | 179.809 | 7839.24 | -5162.2 | 1518.73
| 12600 | 90.123 | 179.809 | 7839.02 | -5262.2 | 1519.06
| 12700 | 90.123 | 179.809 | 7838.81 | -5362.2 | 1519.4
| 12800 | 90.123 | 179.809 | 7838.59 | -5462.2 | 1519.73
| 12900 | 90.123 | 179.809 | 7838.38 | -5562.2 | 1520.06
| 13000 | 90.123 | 179.809 | 7838.16 | -5662.19 | 1520.4
| 13100 | 90.123 | 179.809 | 7837.95 | -5762.19 | 1520.73
| 13200 | 90.123 | 179.809 | 7837.73 | -5862.19 | 1521.07
| 13300 | 90.123 | 179.809 | 7837.52 | -5962.19 | 1521.4
| 13400 | 90.123 | 179.809 | 7837.3 | -6062.19 | 1521.73
| 13500 | 90.123 | 179.809 | 7837.09 | -6162.19 | 1522.07
| 13600 | 90.123 | 179.809 | 7836.87 | -6262.19 | 1522.4
| 13700 | 90.123 | 179.809 | 7836.66 | -6362.19 | 1522.73
| 13800 | 90.123 | 179.809 | 7836.44 | -6462.19 | 1523.07
| 13900 | 90.123 | 179.809 | 7836.23 | -6562.19 | 1523.4
| 14000 | 90.123 | 179.809 | 7836.01 | -6662.19 | 1523.74
| 14100 | 90.123 | 179.809 | 7835.8 | -6762.19 | 1524.07
| 14200 | 90.123 | 179.809 | 7835.58 | -6862.18 | 1524.4
| 14300 | 90.123 | 179.809 | 7835.37 | -6962.18 | 1524.74
| 14400 | 90.123 | 179.809 | 7835.15 | -7062.18 | 1525.07
| 14500 | 90.123 | 179.809 | 7834.94 | -7162.18 | 1525.4
| 14600 | 90.123 | 179.809 | 7834.72 | -7262.18 | 1525.74
| 14700 | 90.123 | 179.809 | 7834.51 | -7362.18 | 1526.07
| 14800 | 90.123 | 179.809 | 7834.29 | -7462.18 | 1526.41
| 14900 | 90.123 | 179.809 | 7834.08 | -7562.18 | 1526.74
| 15000 | 90.123 | 179.809 | 7833.86 | -7662.18 | 1527.07
| 15100 | 90.123 | 179.809 | 7833.65 | -7762.18 | 1527.41
| 15200 | 90.123 | 179.809 | 7833.43 | -7862.18 | 1527.74
| 15300 | 90.123 | 179.809 | 7833.22 | -7962.18 | 1528.07
| 15400 | 90.123 | 179.809 | 7833 | -8062.18 | 1528.41
| 15500 | 90.123 | 179.809 | 7832.79 | -8162.17 | 1528.74
| 15600 | 90.123 | 179.809 | 7832.57 | -8262.17 | 1529.08
| 15700 | 90.123 | 179.809 | 7832.36 | -8362.17 | 1529.41
| 15800 | 90.123 | 179.809 | 7832.14 | -8462.17 | 1529.74
| 15866.04 | 90.123 | 179.809 | 7832 | -8528.22 | 1529.96

## Lookup (hidden)
North Reference | RetunValue | Grid Type | ReturnValue | Deviation Indicator | ReturnValue
| 2 |  | 0 |  | 4
True |  | SPCS-Colorado Central-NAD27 |  | Directional
Grid |  | SPCS-Colorado Central-NAD83 |  | High Angle
|  | SPCS-Colorado North-NAD27 |  | Horizontal
SPCS-Colorado North-NAD83
SPCS-Colorado South-NAD27
SPCS-Colorado South-NAD83
UTM-Zone 12 NAD27
UTM-Zone 12 NAD83
UTM-Zone 13 NAD27
UTM-Zone 13 NAD83