## Data
Header Information | measured depth (ft) | inclination (°) | azimuth (°) | true vertical depth (ft) | northing +N/-S (ft) | easting +E/-W (ft)
Operator Name | 0 | 0 | 0 | 0 | 0 | 0
Synergy Resources Corporation | 800 | 0 | 0 | 800 | 0 | 0
Operator Number | 900 | 2 | 110.319 | 899.98 | -0.61 | 1.64
10311 | 1000 | 4 | 110.319 | 999.84 | -2.42 | 6.54
Well Name and Number | 1100 | 6 | 110.319 | 1099.45 | -5.45 | 14.72
Ivey M-14-23HC | 1200 | 8 | 110.319 | 1198.7 | -9.68 | 26.14
API Number (if available) | 1243.47 | 8.869 | 110.319 | 1241.7 | -11.9 | 32.12
| 1300 | 8.869 | 110.319 | 1297.56 | -14.92 | 40.3
Location: QQ SEC TWP RGE | 1400 | 8.869 | 110.319 | 1396.36 | -20.28 | 54.76
Sec.11-T1S-R68W | 1500 | 8.869 | 110.319 | 1495.16 | -25.63 | 69.22
Citing Type: Planned or Actual | 1600 | 8.869 | 110.319 | 1593.97 | -30.98 | 83.67
Planned | 1700 | 8.869 | 110.319 | 1692.77 | -36.34 | 98.13
Deviation Indicator | 1800 | 8.869 | 110.319 | 1791.58 | -41.69 | 112.59
Horizontal | 1900 | 8.869 | 110.319 | 1890.38 | -47.05 | 127.05
North Reference | 2000 | 8.869 | 110.319 | 1989.18 | -52.4 | 141.51
True | 2100 | 8.869 | 110.319 | 2087.99 | -57.75 | 155.97
Grid Type | 2200 | 8.869 | 110.319 | 2186.79 | -63.11 | 170.43
#VALUE! | 2300 | 8.869 | 110.319 | 2285.6 | -68.46 | 184.88
| 2400 | 8.869 | 110.319 | 2384.4 | -73.82 | 199.34
| 2500 | 8.869 | 110.319 | 2483.21 | -79.17 | 213.8
| 2600 | 8.869 | 110.319 | 2582.01 | -84.52 | 228.26
| 2700 | 8.869 | 110.319 | 2680.81 | -89.88 | 242.72
| 2800 | 8.869 | 110.319 | 2779.62 | -95.23 | 257.18
| 2900 | 8.869 | 110.319 | 2878.42 | -100.59 | 271.64
| 3000 | 8.869 | 110.319 | 2977.23 | -105.94 | 286.1
| 3100 | 8.869 | 110.319 | 3076.03 | -111.29 | 300.55
| 3200 | 8.869 | 110.319 | 3174.84 | -116.65 | 315.01
| 3300 | 8.869 | 110.319 | 3273.64 | -122 | 329.47
| 3400 | 8.869 | 110.319 | 3372.44 | -127.36 | 343.93
| 3500 | 8.869 | 110.319 | 3471.25 | -132.71 | 358.39
| 3600 | 8.869 | 110.319 | 3570.05 | -138.06 | 372.85
| 3700 | 8.869 | 110.319 | 3668.86 | -143.42 | 387.31
| 3800 | 8.869 | 110.319 | 3767.66 | -148.77 | 401.76
| 3900 | 8.869 | 110.319 | 3866.47 | -154.13 | 416.22
| 4000 | 8.869 | 110.319 | 3965.27 | -159.48 | 430.68
| 4100 | 8.869 | 110.319 | 4064.07 | -164.83 | 445.14
| 4200 | 8.869 | 110.319 | 4162.88 | -170.19 | 459.6
| 4300 | 8.869 | 110.319 | 4261.68 | -175.54 | 474.06
| 4400 | 8.869 | 110.319 | 4360.49 | -180.9 | 488.52
| 4500 | 8.869 | 110.319 | 4459.29 | -186.25 | 502.98
| 4600 | 8.869 | 110.319 | 4558.1 | -191.6 | 517.43
| 4700 | 8.869 | 110.319 | 4656.9 | -196.96 | 531.89
| 4800 | 8.869 | 110.319 | 4755.7 | -202.31 | 546.35
| 4900 | 8.869 | 110.319 | 4854.51 | -207.67 | 560.81
| 5000 | 8.869 | 110.319 | 4953.31 | -213.02 | 575.27
| 5100 | 8.869 | 110.319 | 5052.12 | -218.37 | 589.73
| 5200 | 8.869 | 110.319 | 5150.92 | -223.73 | 604.19
| 5300 | 8.869 | 110.319 | 5249.73 | -229.08 | 618.64
| 5400 | 8.869 | 110.319 | 5348.53 | -234.44 | 633.1
| 5500 | 8.869 | 110.319 | 5447.33 | -239.79 | 647.56
| 5600 | 8.869 | 110.319 | 5546.14 | -245.14 | 662.02
| 5700 | 8.869 | 110.319 | 5644.94 | -250.5 | 676.48
| 5800 | 8.869 | 110.319 | 5743.75 | -255.85 | 690.94
| 5900 | 8.869 | 110.319 | 5842.55 | -261.21 | 705.4
| 6000 | 8.869 | 110.319 | 5941.36 | -266.56 | 719.86
| 6100 | 8.869 | 110.319 | 6040.16 | -271.91 | 734.31
| 6200 | 8.869 | 110.319 | 6138.96 | -277.27 | 748.77
| 6300 | 8.869 | 110.319 | 6237.77 | -282.62 | 763.23
| 6400 | 8.869 | 110.319 | 6336.57 | -287.98 | 777.69
| 6500 | 8.869 | 110.319 | 6435.38 | -293.33 | 792.15
| 6600 | 8.869 | 110.319 | 6534.18 | -298.68 | 806.61
| 6700 | 8.869 | 110.319 | 6632.98 | -304.04 | 821.07
| 6800 | 8.869 | 110.319 | 6731.79 | -309.39 | 835.52
| 6900 | 8.869 | 110.319 | 6830.59 | -314.75 | 849.98
| 7000 | 8.869 | 110.319 | 6929.4 | -320.1 | 864.44
| 7100 | 8.869 | 110.319 | 7028.2 | -325.45 | 878.9
| 7200 | 8.869 | 110.319 | 7127.01 | -330.81 | 893.36
| 7300 | 8.869 | 110.319 | 7225.81 | -336.16 | 907.82
| 7393.91 | 8.869 | 110.319 | 7318.6 | -341.19 | 921.4
| 7400 | 9.05 | 113.227 | 7324.61 | -341.54 | 922.28
| 7500 | 14.225 | 144.611 | 7422.62 | -354.68 | 936.64
| 7600 | 21.211 | 157.695 | 7517.85 | -381.48 | 950.65
| 7700 | 28.714 | 164.345 | 7608.46 | -421.41 | 964.02
| 7800 | 36.416 | 168.392 | 7692.69 | -473.7 | 976.49
| 7900 | 44.212 | 171.179 | 7768.89 | -537.33 | 987.83
| 8000 | 52.059 | 173.277 | 7835.58 | -611.07 | 997.81
| 8100 | 59.935 | 174.966 | 7891.46 | -693.47 | 1006.24
| 8200 | 67.831 | 176.406 | 7935.45 | -782.93 | 1012.95
| 8300 | 75.737 | 177.691 | 7966.68 | -877.72 | 1017.81
| 8400 | 83.65 | 178.888 | 7984.56 | -975.98 | 1020.73
| 8480.22 | 90 | 179.82 | 7989 | -1056.03 | 1021.63
| 8481.24 | 90 | 179.81 | 7989 | -1057.05 | 1021.64
| 8500 | 90 | 179.81 | 7989 | -1075.81 | 1021.7
| 8600 | 90 | 179.81 | 7989 | -1175.81 | 1022.03
| 8700 | 90 | 179.81 | 7989 | -1275.81 | 1022.36
| 8800 | 90 | 179.81 | 7989 | -1375.81 | 1022.69
| 8900 | 90 | 179.81 | 7989 | -1475.81 | 1023.03
| 9000 | 90 | 179.81 | 7989 | -1575.81 | 1023.36
| 9100 | 90 | 179.81 | 7989 | -1675.81 | 1023.69
| 9200 | 90 | 179.81 | 7989 | -1775.81 | 1024.02
| 9300 | 90 | 179.81 | 7989 | -1875.81 | 1024.35
| 9400 | 90 | 179.81 | 7989 | -1975.81 | 1024.69
| 9500 | 90 | 179.81 | 7989 | -2075.81 | 1025.02
| 9600 | 90 | 179.81 | 7989 | -2175.81 | 1025.35
| 9700 | 90 | 179.81 | 7989 | -2275.81 | 1025.68
| 9800 | 90 | 179.81 | 7989 | -2375.81 | 1026.01
| 9900 | 90 | 179.81 | 7989 | -2475.8 | 1026.34
| 10000 | 90 | 179.81 | 7989 | -2575.8 | 1026.68
| 10100 | 90 | 179.81 | 7989 | -2675.8 | 1027.01
| 10200 | 90 | 179.81 | 7989 | -2775.8 | 1027.34
| 10300 | 90 | 179.81 | 7989 | -2875.8 | 1027.67
| 10400 | 90 | 179.81 | 7989 | -2975.8 | 1028
| 10500 | 90 | 179.81 | 7989 | -3075.8 | 1028.34
| 10600 | 90 | 179.81 | 7989 | -3175.8 | 1028.67
| 10700 | 90 | 179.81 | 7989 | -3275.8 | 1029
| 10800 | 90 | 179.81 | 7989 | -3375.8 | 1029.33
| 10900 | 90 | 179.81 | 7989 | -3475.8 | 1029.66
| 11000 | 90 | 179.81 | 7989 | -3575.8 | 1030
| 11100 | 90 | 179.81 | 7989 | -3675.8 | 1030.33
| 11200 | 90 | 179.81 | 7989 | -3775.8 | 1030.66
| 11300 | 90 | 179.81 | 7989 | -3875.8 | 1030.99
| 11400 | 90 | 179.81 | 7989 | -3975.8 | 1031.32
| 11500 | 90 | 179.81 | 7989 | -4075.8 | 1031.66
| 11600 | 90 | 179.81 | 7989 | -4175.8 | 1031.99
| 11700 | 90 | 179.81 | 7989 | -4275.79 | 1032.32
| 11800 | 90 | 179.81 | 7989 | -4375.79 | 1032.65
| 11900 | 90 | 179.81 | 7989 | -4475.79 | 1032.98
| 12000 | 90 | 179.81 | 7989 | -4575.79 | 1033.32
| 12100 | 90 | 179.81 | 7989 | -4675.79 | 1033.65
| 12200 | 90 | 179.81 | 7989 | -4775.79 | 1033.98
| 12300 | 90 | 179.81 | 7989 | -4875.79 | 1034.31
| 12400 | 90 | 179.81 | 7989 | -4975.79 | 1034.64
| 12500 | 90 | 179.81 | 7989 | -5075.79 | 1034.98
| 12600 | 90 | 179.81 | 7989 | -5175.79 | 1035.31
| 12700 | 90 | 179.81 | 7989 | -5275.79 | 1035.64
| 12800 | 90 | 179.81 | 7989 | -5375.79 | 1035.97
| 12900 | 90 | 179.81 | 7989 | -5475.79 | 1036.3
| 13000 | 90 | 179.81 | 7989 | -5575.79 | 1036.63
| 13100 | 90 | 179.81 | 7989 | -5675.79 | 1036.97
| 13200 | 90 | 179.81 | 7989 | -5775.79 | 1037.3
| 13300 | 90 | 179.81 | 7989 | -5875.79 | 1037.63
| 13400 | 90 | 179.81 | 7989 | -5975.79 | 1037.96
| 13500 | 90 | 179.81 | 7989 | -6075.78 | 1038.29
| 13600 | 90 | 179.81 | 7989 | -6175.78 | 1038.63
| 13700 | 90 | 179.81 | 7989 | -6275.78 | 1038.96
| 13800 | 90 | 179.81 | 7989 | -6375.78 | 1039.29
| 13900 | 90 | 179.81 | 7989 | -6475.78 | 1039.62
| 14000 | 90 | 179.81 | 7989 | -6575.78 | 1039.95
| 14100 | 90 | 179.81 | 7989 | -6675.78 | 1040.29
| 14200 | 90 | 179.81 | 7989 | -6775.78 | 1040.62
| 14300 | 90 | 179.81 | 7989 | -6875.78 | 1040.95
| 14400 | 90 | 179.81 | 7989 | -6975.78 | 1041.28
| 14500 | 90 | 179.81 | 7989 | -7075.78 | 1041.61
| 14600 | 90 | 179.81 | 7989 | -7175.78 | 1041.95
| 14700 | 90 | 179.81 | 7989 | -7275.78 | 1042.28
| 14800 | 90 | 179.81 | 7989 | -7375.78 | 1042.61
| 14900 | 90 | 179.81 | 7989 | -7475.78 | 1042.94
| 15000 | 90 | 179.81 | 7989 | -7575.78 | 1043.27
| 15100 | 90 | 179.81 | 7989 | -7675.78 | 1043.61
| 15200 | 90 | 179.81 | 7989 | -7775.78 | 1043.94
| 15300 | 90 | 179.81 | 7989 | -7875.77 | 1044.27
| 15400 | 90 | 179.81 | 7989 | -7975.77 | 1044.6
| 15500 | 90 | 179.81 | 7989 | -8075.77 | 1044.93
| 15600 | 90 | 179.81 | 7989 | -8175.77 | 1045.27
| 15700 | 90 | 179.81 | 7989 | -8275.77 | 1045.6
| 15800 | 90 | 179.81 | 7989 | -8375.77 | 1045.93
| 15900 | 90 | 179.81 | 7989 | -8475.77 | 1046.26
| 15920.78 | 90 | 179.81 | 7989 | -8496.55 | 1046.33

## Lookup (hidden)
North Reference | RetunValue | Grid Type | ReturnValue | Deviation Indicator | ReturnValue
| 2 |  | 0 |  | 4
True |  | SPCS-Colorado Central-NAD27 |  | Directional
Grid |  | SPCS-Colorado Central-NAD83 |  | High Angle
|  | SPCS-Colorado North-NAD27 |  | Horizontal
SPCS-Colorado North-NAD83
SPCS-Colorado South-NAD27
SPCS-Colorado South-NAD83
UTM-Zone 12 NAD27
UTM-Zone 12 NAD83
UTM-Zone 13 NAD27
UTM-Zone 13 NAD83