## Data
Header Information | measured depth (ft) | inclination (°) | azimuth (°) | true vertical depth (ft) | northing +N/-S (ft) | easting +E/-W (ft)
Operator Name | 0 | 0 | 0 | 0 | 0 | 0
Noble energy Inc | 731 | 0.45 | 225.42 | 730.99 | -2.01 | -2.04
Operator Number | 825 | 0.53 | 230.59 | 824.99 | -2.55 | -2.64
100322 | 920 | 0.5 | 233.87 | 919.99 | -3.07 | -3.32
Well Name and Number | 1015 | 0.69 | 231.26 | 1014.98 | -3.68 | -4.1
70 Ranch State BB18-611 | 1108 | 0.94 | 216.56 | 1107.97 | -4.64 | -4.99
API Number (if available) | 1200 | 1.67 | 185.62 | 1199.95 | -6.58 | -5.57
05-123-41538-01 | 1292 | 3.84 | 168.8 | 1291.84 | -10.94 | -5.1
Location: QQ SEC TWP RGE | 1385 | 5.41 | 158.03 | 1384.53 | -18.06 | -2.86
SESE 17 5N 63W | 1478 | 5.53 | 154.41 | 1477.11 | -26.16 | 0.72
Citing Type: Planned or Actual | 1571 | 6.97 | 152.39 | 1569.55 | -35.21 | 5.27
Planned | 1664 | 7.6 | 151.87 | 1661.8 | -45.63 | 10.78
Deviation Indicator | 1757 | 6.6 | 141.05 | 1754.09 | -55.21 | 17.04
Horizontal | 1850 | 6.33 | 150.24 | 1846.5 | -63.82 | 22.95
North Reference | 1944 | 8.55 | 151.58 | 1939.71 | -74.46 | 28.85
Grid | 2036 | 7.84 | 145.83 | 2030.77 | -85.67 | 35.63
Grid Type | 2129 | 7.67 | 135.72 | 2122.92 | -95.36 | 43.52
SPCS-Colorado North-NAD83 | 2223 | 8.68 | 148.15 | 2215.97 | -105.88 | 51.64
| 2313 | 7.94 | 140.09 | 2305.03 | -116.42 | 59.22
| 2406 | 7.89 | 143.08 | 2397.14 | -126.45 | 67.17
| 2500 | 7.73 | 153.78 | 2490.28 | -137.28 | 73.84
| 2593 | 6.66 | 147.02 | 2582.55 | -147.41 | 79.54
| 2685 | 7.36 | 158.68 | 2673.86 | -157.38 | 84.59
| 2777 | 9.04 | 167.55 | 2764.92 | -169.93 | 88.29
| 2870 | 8.98 | 165.08 | 2856.78 | -184.07 | 91.73
| 2965 | 8.54 | 160.64 | 2950.67 | -197.89 | 95.98
| 3059 | 7.49 | 155.06 | 3043.75 | -210.03 | 100.88
| 3154 | 7.54 | 168.7 | 3137.94 | -221.76 | 104.71
| 3249 | 6.94 | 168.35 | 3232.18 | -233.49 | 107.09
| 3343 | 8.04 | 155.85 | 3325.39 | -245.06 | 110.93
| 3438 | 7.47 | 147.09 | 3419.52 | -256.3 | 117
| 3532 | 8.73 | 149.34 | 3512.58 | -267.57 | 123.96
| 3627 | 10.34 | 153.99 | 3606.27 | -281.43 | 131.37
| 3721 | 11.43 | 152.07 | 3698.57 | -297.25 | 139.44
| 3816 | 11.17 | 162.07 | 3791.74 | -314.32 | 146.68
| 3910 | 10.07 | 162.66 | 3884.13 | -330.83 | 151.93
| 4005 | 9.43 | 161.65 | 3977.76 | -346.14 | 156.86
| 4099 | 8.52 | 163.6 | 4070.61 | -360.13 | 161.25
| 4194 | 7.63 | 163.71 | 4164.66 | -372.94 | 165
| 4288 | 7.2 | 163.89 | 4257.88 | -384.59 | 168.39
| 4383 | 6.74 | 167.04 | 4352.17 | -395.74 | 171.29
| 4477 | 5.73 | 174.97 | 4445.62 | -405.79 | 172.94
| 4572 | 5.83 | 180.55 | 4540.14 | -415.34 | 173.31
| 4667 | 6.17 | 181.75 | 4634.62 | -425.26 | 173.11
| 4856 | 6.71 | 158.96 | 4822.45 | -445.73 | 176.76
| 4951 | 6.68 | 158.76 | 4916.81 | -456.06 | 180.76
| 5046 | 6.06 | 159.99 | 5011.22 | -465.92 | 184.47
| 5140 | 5.69 | 154.92 | 5104.73 | -474.8 | 188.15
| 5235 | 5.22 | 155.48 | 5199.3 | -483 | 191.94
| 5330 | 1.93 | 165.89 | 5294.1 | -488.48 | 194.12
| 5425 | 0.18 | 128 | 5389.08 | -490.13 | 194.63
| 5519 | 0.54 | 215.89 | 5483.08 | -490.58 | 194.48
| 5614 | 1.22 | 222.19 | 5578.07 | -491.69 | 193.54
| 5708 | 1.75 | 221.55 | 5672.03 | -493.5 | 191.92
| 5750 | 3.863 | 190.914 | 5713.98 | -495.37 | 191.22
| 5800 | 6.753 | 181.85 | 5763.76 | -499.97 | 190.81
| 5821.16 | 8 | 180 | 5784.75 | -502.68 | 190.77
| 5900 | 8 | 180 | 5862.82 | -513.65 | 190.77
| 5932.04 | 8 | 180 | 5894.55 | -518.11 | 190.77
| 5950 | 7.793 | 191.689 | 5912.34 | -520.56 | 190.52
| 6000 | 8.887 | 222.201 | 5961.83 | -526.74 | 187.24
| 6050 | 11.725 | 242.003 | 6011.04 | -531.99 | 180.16
| 6100 | 15.369 | 253.391 | 6059.65 | -536.27 | 169.32
| 6150 | 19.37 | 260.34 | 6107.36 | -539.56 | 154.79
| 6200 | 23.546 | 264.944 | 6153.89 | -541.83 | 136.65
| 6250 | 27.819 | 268.214 | 6198.94 | -543.07 | 115.03
| 6275.25 | 30 | 269.534 | 6221.05 | -543.31 | 102.83
| 6300 | 32.227 | 269.534 | 6242.23 | -543.41 | 90.04
| 6350 | 36.727 | 269.534 | 6283.44 | -543.64 | 61.75
| 6400 | 41.227 | 269.534 | 6322.3 | -543.9 | 30.31
| 6450 | 45.727 | 269.534 | 6358.57 | -544.18 | -4.09
| 6500 | 50.227 | 269.534 | 6392.04 | -544.48 | -41.22
| 6550 | 54.727 | 269.534 | 6422.48 | -544.8 | -80.86
| 6600 | 59.227 | 269.534 | 6449.72 | -545.14 | -122.78
| 6650 | 63.727 | 269.534 | 6473.59 | -545.5 | -166.69
| 6700 | 68.227 | 269.534 | 6493.94 | -545.87 | -212.35
| 6750 | 72.727 | 269.534 | 6510.65 | -546.25 | -259.46
| 6800 | 77.227 | 269.534 | 6523.6 | -546.65 | -307.74
| 6850 | 81.727 | 269.534 | 6532.73 | -547.05 | -356.88
| 6900 | 86.227 | 269.534 | 6537.98 | -547.45 | -406.59
| 6919.7 | 88 | 269.534 | 6538.97 | -547.61 | -426.26
| 6994.7 | 88 | 269.534 | 6541.59 | -548.22 | -501.21
| 7000 | 88.212 | 269.534 | 6541.76 | -548.26 | -506.52
| 7044.61 | 89.997 | 269.534 | 6542.46 | -548.63 | -551.12
| 7100 | 89.997 | 269.534 | 6542.46 | -549.08 | -606.51
| 7200 | 89.997 | 269.534 | 6542.47 | -549.89 | -706.5
| 7300 | 89.997 | 269.534 | 6542.47 | -550.71 | -806.5
| 7400 | 89.997 | 269.534 | 6542.48 | -551.52 | -906.5
| 7500 | 89.997 | 269.534 | 6542.49 | -552.33 | -1006.49
| 7600 | 89.997 | 269.534 | 6542.49 | -553.15 | -1106.49
| 7700 | 89.997 | 269.534 | 6542.5 | -553.96 | -1206.49
| 7800 | 89.997 | 269.534 | 6542.5 | -554.77 | -1306.48
| 7900 | 89.997 | 269.534 | 6542.51 | -555.59 | -1406.48
| 8000 | 89.997 | 269.534 | 6542.51 | -556.4 | -1506.48
| 8100 | 89.997 | 269.534 | 6542.52 | -557.21 | -1606.47
| 8200 | 89.997 | 269.534 | 6542.53 | -558.03 | -1706.47
| 8300 | 89.997 | 269.534 | 6542.53 | -558.84 | -1806.47
| 8400 | 89.997 | 269.534 | 6542.54 | -559.65 | -1906.46
| 8500 | 89.997 | 269.534 | 6542.54 | -560.47 | -2006.46
| 8600 | 89.997 | 269.534 | 6542.55 | -561.28 | -2106.46
| 8700 | 89.997 | 269.534 | 6542.56 | -562.09 | -2206.45
| 8800 | 89.997 | 269.534 | 6542.56 | -562.91 | -2306.45
| 8900 | 89.997 | 269.534 | 6542.57 | -563.72 | -2406.45
| 9000 | 89.997 | 269.534 | 6542.57 | -564.53 | -2506.44
| 9100 | 89.997 | 269.534 | 6542.58 | -565.35 | -2606.44
| 9200 | 89.997 | 269.534 | 6542.58 | -566.16 | -2706.44
| 9300 | 89.997 | 269.534 | 6542.59 | -566.97 | -2806.43
| 9400 | 89.997 | 269.534 | 6542.6 | -567.79 | -2906.43
| 9500 | 89.997 | 269.534 | 6542.6 | -568.6 | -3006.43
| 9600 | 89.997 | 269.534 | 6542.61 | -569.41 | -3106.42
| 9700 | 89.997 | 269.534 | 6542.61 | -570.23 | -3206.42
| 9800 | 89.997 | 269.534 | 6542.62 | -571.04 | -3306.42
| 9900 | 89.997 | 269.534 | 6542.63 | -571.86 | -3406.41
| 10000 | 89.997 | 269.534 | 6542.63 | -572.67 | -3506.41
| 10100 | 89.997 | 269.534 | 6542.64 | -573.48 | -3606.41
| 10200 | 89.997 | 269.534 | 6542.64 | -574.3 | -3706.4
| 10300 | 89.997 | 269.534 | 6542.65 | -575.11 | -3806.4
| 10400 | 89.997 | 269.534 | 6542.65 | -575.92 | -3906.4
| 10500 | 89.997 | 269.534 | 6542.66 | -576.74 | -4006.39
| 10600 | 89.997 | 269.534 | 6542.67 | -577.55 | -4106.39
| 10700 | 89.997 | 269.534 | 6542.67 | -578.36 | -4206.39
| 10800 | 89.997 | 269.534 | 6542.68 | -579.18 | -4306.38
| 10900 | 89.997 | 269.534 | 6542.68 | -579.99 | -4406.38
| 11000 | 89.997 | 269.534 | 6542.69 | -580.8 | -4506.38
| 11100 | 89.997 | 269.534 | 6542.7 | -581.62 | -4606.37
| 11200 | 89.997 | 269.534 | 6542.7 | -582.43 | -4706.37
| 11300 | 89.997 | 269.534 | 6542.71 | -583.24 | -4806.37
| 11400 | 89.997 | 269.534 | 6542.71 | -584.06 | -4906.36
| 11500 | 89.997 | 269.534 | 6542.72 | -584.87 | -5006.36
| 11600 | 89.997 | 269.534 | 6542.72 | -585.68 | -5106.36
| 11700 | 89.997 | 269.534 | 6542.73 | -586.5 | -5206.35
| 11800 | 89.997 | 269.534 | 6542.74 | -587.31 | -5306.35
| 11900 | 89.997 | 269.534 | 6542.74 | -588.12 | -5406.35
| 12000 | 89.997 | 269.534 | 6542.75 | -588.94 | -5506.34
| 12100 | 89.997 | 269.534 | 6542.75 | -589.75 | -5606.34
| 12200 | 89.997 | 269.534 | 6542.76 | -590.57 | -5706.34
| 12300 | 89.997 | 269.534 | 6542.77 | -591.38 | -5806.33
| 12400 | 89.997 | 269.534 | 6542.77 | -592.19 | -5906.33
| 12500 | 89.997 | 269.534 | 6542.78 | -593.01 | -6006.33
| 12600 | 89.997 | 269.534 | 6542.78 | -593.82 | -6106.32
| 12700 | 89.997 | 269.534 | 6542.79 | -594.63 | -6206.32
| 12800 | 89.997 | 269.534 | 6542.79 | -595.45 | -6306.32
| 12900 | 89.997 | 269.534 | 6542.8 | -596.26 | -6406.31
| 13000 | 89.997 | 269.534 | 6542.81 | -597.07 | -6506.31
| 13100 | 89.997 | 269.534 | 6542.81 | -597.89 | -6606.31
| 13200 | 89.997 | 269.534 | 6542.82 | -598.7 | -6706.3
| 13300 | 89.997 | 269.534 | 6542.82 | -599.51 | -6806.3
| 13400 | 89.997 | 269.534 | 6542.83 | -600.33 | -6906.3
| 13500 | 89.997 | 269.534 | 6542.84 | -601.14 | -7006.29
| 13600 | 89.997 | 269.534 | 6542.84 | -601.95 | -7106.29
| 13700 | 89.997 | 269.534 | 6542.85 | -602.77 | -7206.29
| 13800 | 89.997 | 269.534 | 6542.85 | -603.58 | -7306.28
| 13900 | 89.997 | 269.534 | 6542.86 | -604.39 | -7406.28
| 14000 | 89.997 | 269.534 | 6542.86 | -605.21 | -7506.28
| 14100 | 89.997 | 269.534 | 6542.87 | -606.02 | -7606.27
| 14200 | 89.997 | 269.534 | 6542.88 | -606.83 | -7706.27
| 14300 | 89.997 | 269.534 | 6542.88 | -607.65 | -7806.27
| 14400 | 89.997 | 269.534 | 6542.89 | -608.46 | -7906.26
| 14500 | 89.997 | 269.534 | 6542.89 | -609.27 | -8006.26
| 14600 | 89.997 | 269.534 | 6542.9 | -610.09 | -8106.26
| 14700 | 89.997 | 269.534 | 6542.91 | -610.9 | -8206.25
| 14800 | 89.997 | 269.534 | 6542.91 | -611.72 | -8306.25
| 14900 | 89.997 | 269.534 | 6542.92 | -612.53 | -8406.25
| 15000 | 89.997 | 269.534 | 6542.92 | -613.34 | -8506.24
| 15100 | 89.997 | 269.534 | 6542.93 | -614.16 | -8606.24
| 15200 | 89.997 | 269.534 | 6542.93 | -614.97 | -8706.24
| 15300 | 89.997 | 269.534 | 6542.94 | -615.78 | -8806.23
| 15400 | 89.997 | 269.534 | 6542.95 | -616.6 | -8906.23
| 15500 | 89.997 | 269.534 | 6542.95 | -617.41 | -9006.23
| 15600 | 89.997 | 269.534 | 6542.96 | -618.22 | -9106.22
| 15700 | 89.997 | 269.534 | 6542.96 | -619.04 | -9206.22
| 15800 | 89.997 | 269.534 | 6542.97 | -619.85 | -9306.22
| 15900 | 89.997 | 269.534 | 6542.98 | -620.66 | -9406.21
| 16000 | 89.997 | 269.534 | 6542.98 | -621.48 | -9506.21
| 16100 | 89.997 | 269.534 | 6542.99 | -622.29 | -9606.21
| 16200 | 89.997 | 269.534 | 6542.99 | -623.1 | -9706.2
| 16300 | 89.997 | 269.534 | 6543 | -623.92 | -9806.2
| 16328.42 | 89.997 | 269.534 | 6543 | -624.15 | -9834.62

## Lookup (hidden)
North Reference | RetunValue | Grid Type | ReturnValue | Deviation Indicator | ReturnValue
| 3 |  | 5 |  | 4
True |  | SPCS-Colorado Central-NAD27 |  | Directional
Grid |  | SPCS-Colorado Central-NAD83 |  | High Angle
|  | SPCS-Colorado North-NAD27 |  | Horizontal
SPCS-Colorado North-NAD83
SPCS-Colorado South-NAD27
SPCS-Colorado South-NAD83
UTM-Zone 12 NAD27
UTM-Zone 12 NAD83
UTM-Zone 13 NAD27
UTM-Zone 13 NAD83