## Data
Header Information | measured depth (ft) | inclination (°) | azimuth (°) | true vertical depth (ft) | northing +N/-S (ft) | easting +E/-W (ft)
Operator Name | 0 | 0 | 0 | 0 | 0 | 0
Synergy | 1200 | 0 | 0 | 1200 | 0 | 0
Operator Number | 1300 | 2 | 225.35 | 1299.98 | -1.23 | -1.24
10311 | 1400 | 4 | 225.35 | 1399.84 | -4.9 | -4.96
Well Name and Number | 1500 | 6 | 225.35 | 1499.45 | -11.03 | -11.16
Ivey I-14-23HC | 1512.88 | 6.258 | 225.35 | 1512.26 | -12 | -12.14
API Number (if available) | 1600 | 6.258 | 225.35 | 1598.86 | -18.67 | -18.9
| 1700 | 6.258 | 225.35 | 1698.26 | -26.33 | -26.65
Location: QQ SEC TWP RGE | 1800 | 6.258 | 225.35 | 1797.67 | -33.99 | -34.41
Sec.11-T1S-R68W | 1900 | 6.258 | 225.35 | 1897.07 | -41.65 | -42.16
Citing Type: Planned or Actual | 2000 | 6.258 | 225.35 | 1996.48 | -49.31 | -49.92
Planned | 2100 | 6.258 | 225.35 | 2095.88 | -56.97 | -57.67
Deviation Indicator | 2200 | 6.258 | 225.35 | 2195.28 | -64.63 | -65.42
Horizontal | 2300 | 6.258 | 225.35 | 2294.69 | -72.29 | -73.18
North Reference | 2400 | 6.258 | 225.35 | 2394.09 | -79.95 | -80.93
True | 2500 | 6.258 | 225.35 | 2493.5 | -87.61 | -88.69
Grid Type | 2600 | 6.258 | 225.35 | 2592.9 | -95.27 | -96.44
#VALUE! | 2700 | 6.258 | 225.35 | 2692.31 | -102.93 | -104.2
| 2800 | 6.258 | 225.35 | 2791.71 | -110.59 | -111.95
| 2900 | 6.258 | 225.35 | 2891.11 | -118.25 | -119.71
| 3000 | 6.258 | 225.35 | 2990.52 | -125.91 | -127.46
| 3100 | 6.258 | 225.35 | 3089.92 | -133.57 | -135.21
| 3200 | 6.258 | 225.35 | 3189.33 | -141.23 | -142.97
| 3300 | 6.258 | 225.35 | 3288.73 | -148.89 | -150.72
| 3400 | 6.258 | 225.35 | 3388.13 | -156.55 | -158.48
| 3500 | 6.258 | 225.35 | 3487.54 | -164.21 | -166.23
| 3600 | 6.258 | 225.35 | 3586.94 | -171.87 | -173.99
| 3700 | 6.258 | 225.35 | 3686.35 | -179.54 | -181.74
| 3800 | 6.258 | 225.35 | 3785.75 | -187.2 | -189.49
| 3900 | 6.258 | 225.35 | 3885.16 | -194.86 | -197.25
| 4000 | 6.258 | 225.35 | 3984.56 | -202.52 | -205
| 4100 | 6.258 | 225.35 | 4083.96 | -210.18 | -212.76
| 4200 | 6.258 | 225.35 | 4183.37 | -217.84 | -220.51
| 4300 | 6.258 | 225.35 | 4282.77 | -225.5 | -228.27
| 4400 | 6.258 | 225.35 | 4382.18 | -233.16 | -236.02
| 4500 | 6.258 | 225.35 | 4481.58 | -240.82 | -243.77
| 4600 | 6.258 | 225.35 | 4580.98 | -248.48 | -251.53
| 4700 | 6.258 | 225.35 | 4680.39 | -256.14 | -259.28
| 4707.39 | 6.258 | 225.35 | 4687.74 | -256.7 | -259.86
| 4800 | 4.406 | 225.35 | 4779.94 | -262.75 | -265.98
| 4900 | 2.406 | 225.35 | 4879.76 | -266.93 | -270.2
| 5000 | 0.406 | 225.35 | 4979.72 | -268.65 | -271.95
| 5020.28 | 0 | 0 | 5000 | -268.7 | -272
| 7293.32 | 0 | 0 | 7273.05 | -268.7 | -272
| 7300 | 0.534 | 179.811 | 7279.72 | -268.73 | -272
| 7400 | 8.537 | 179.811 | 7379.33 | -276.63 | -271.97
| 7500 | 16.54 | 179.811 | 7476.86 | -298.32 | -271.9
| 7600 | 24.542 | 179.811 | 7570.43 | -333.38 | -271.79
| 7700 | 32.545 | 179.811 | 7658.2 | -381.13 | -271.63
| 7800 | 40.548 | 179.811 | 7738.48 | -440.63 | -271.43
| 7900 | 48.551 | 179.811 | 7809.68 | -510.72 | -271.2
| 8000 | 56.553 | 179.811 | 7870.44 | -590.05 | -270.94
| 8100 | 64.556 | 179.811 | 7919.56 | -677.06 | -270.65
| 8200 | 72.559 | 179.811 | 7956.08 | -770.06 | -270.34
| 8300 | 80.562 | 179.811 | 7979.31 | -867.24 | -270.02
| 8400 | 88.564 | 179.811 | 7988.78 | -966.71 | -269.69
| 8417.94 | 90 | 179.811 | 7989 | -984.65 | -269.63
| 8457.39 | 90 | 179.808 | 7989 | -1024.1 | -269.5
| 8500 | 90 | 179.808 | 7989 | -1066.71 | -269.36
| 8600 | 90 | 179.808 | 7989 | -1166.71 | -269.02
| 8700 | 90 | 179.808 | 7989 | -1266.71 | -268.69
| 8800 | 90 | 179.808 | 7989 | -1366.71 | -268.35
| 8900 | 90 | 179.808 | 7989 | -1466.71 | -268.02
| 9000 | 90 | 179.808 | 7989 | -1566.71 | -267.69
| 9100 | 90 | 179.808 | 7989 | -1666.7 | -267.35
| 9200 | 90 | 179.808 | 7989 | -1766.7 | -267.02
| 9300 | 90 | 179.808 | 7989 | -1866.7 | -266.68
| 9400 | 90 | 179.808 | 7989 | -1966.7 | -266.35
| 9500 | 90 | 179.808 | 7989 | -2066.7 | -266.01
| 9600 | 90 | 179.808 | 7989 | -2166.7 | -265.68
| 9700 | 90 | 179.808 | 7989 | -2266.7 | -265.34
| 9800 | 90 | 179.808 | 7989 | -2366.7 | -265.01
| 9900 | 90 | 179.808 | 7989 | -2466.7 | -264.67
| 10000 | 90 | 179.808 | 7989 | -2566.7 | -264.34
| 10100 | 90 | 179.808 | 7989 | -2666.7 | -264
| 10200 | 90 | 179.808 | 7989 | -2766.7 | -263.67
| 10300 | 90 | 179.808 | 7989 | -2866.7 | -263.33
| 10400 | 90 | 179.808 | 7989 | -2966.7 | -263
| 10500 | 90 | 179.808 | 7989 | -3066.7 | -262.66
| 10600 | 90 | 179.808 | 7989 | -3166.7 | -262.33
| 10700 | 90 | 179.808 | 7989 | -3266.7 | -262
| 10800 | 90 | 179.808 | 7989 | -3366.7 | -261.66
| 10900 | 90 | 179.808 | 7989 | -3466.69 | -261.33
| 11000 | 90 | 179.808 | 7989 | -3566.69 | -260.99
| 11100 | 90 | 179.808 | 7989 | -3666.69 | -260.66
| 11200 | 90 | 179.808 | 7989 | -3766.69 | -260.32
| 11300 | 90 | 179.808 | 7989 | -3866.69 | -259.99
| 11400 | 90 | 179.808 | 7989 | -3966.69 | -259.65
| 11500 | 90 | 179.808 | 7989 | -4066.69 | -259.32
| 11600 | 90 | 179.808 | 7989 | -4166.69 | -258.98
| 11700 | 90 | 179.808 | 7989 | -4266.69 | -258.65
| 11800 | 90 | 179.808 | 7989 | -4366.69 | -258.31
| 11900 | 90 | 179.808 | 7989 | -4466.69 | -257.98
| 12000 | 90 | 179.808 | 7989 | -4566.69 | -257.64
| 12100 | 90 | 179.808 | 7989 | -4666.69 | -257.31
| 12200 | 90 | 179.808 | 7989 | -4766.69 | -256.98
| 12300 | 90 | 179.808 | 7989 | -4866.69 | -256.64
| 12400 | 90 | 179.808 | 7989 | -4966.69 | -256.31
| 12500 | 90 | 179.808 | 7989 | -5066.69 | -255.97
| 12600 | 90 | 179.808 | 7989 | -5166.69 | -255.64
| 12700 | 90 | 179.808 | 7989 | -5266.68 | -255.3
| 12800 | 90 | 179.808 | 7989 | -5366.68 | -254.97
| 12900 | 90 | 179.808 | 7989 | -5466.68 | -254.63
| 13000 | 90 | 179.808 | 7989 | -5566.68 | -254.3
| 13100 | 90 | 179.808 | 7989 | -5666.68 | -253.96
| 13200 | 90 | 179.808 | 7989 | -5766.68 | -253.63
| 13300 | 90 | 179.808 | 7989 | -5866.68 | -253.29
| 13400 | 90 | 179.808 | 7989 | -5966.68 | -252.96
| 13500 | 90 | 179.808 | 7989 | -6066.68 | -252.62
| 13600 | 90 | 179.808 | 7989 | -6166.68 | -252.29
| 13700 | 90 | 179.808 | 7989 | -6266.68 | -251.96
| 13800 | 90 | 179.808 | 7989 | -6366.68 | -251.62
| 13900 | 90 | 179.808 | 7989 | -6466.68 | -251.29
| 14000 | 90 | 179.808 | 7989 | -6566.68 | -250.95
| 14100 | 90 | 179.808 | 7989 | -6666.68 | -250.62
| 14200 | 90 | 179.808 | 7989 | -6766.68 | -250.28
| 14300 | 90 | 179.808 | 7989 | -6866.68 | -249.95
| 14400 | 90 | 179.808 | 7989 | -6966.68 | -249.61
| 14500 | 90 | 179.808 | 7989 | -7066.67 | -249.28
| 14600 | 90 | 179.808 | 7989 | -7166.67 | -248.94
| 14700 | 90 | 179.808 | 7989 | -7266.67 | -248.61
| 14800 | 90 | 179.808 | 7989 | -7366.67 | -248.27
| 14900 | 90 | 179.808 | 7989 | -7466.67 | -247.94
| 15000 | 90 | 179.808 | 7989 | -7566.67 | -247.6
| 15100 | 90 | 179.808 | 7989 | -7666.67 | -247.27
| 15200 | 90 | 179.808 | 7989 | -7766.67 | -246.93
| 15300 | 90 | 179.808 | 7989 | -7866.67 | -246.6
| 15400 | 90 | 179.808 | 7989 | -7966.67 | -246.27
| 15500 | 90 | 179.808 | 7989 | -8066.67 | -245.93
| 15600 | 90 | 179.808 | 7989 | -8166.67 | -245.6
| 15700 | 90 | 179.808 | 7989 | -8266.67 | -245.26
| 15800 | 90 | 179.808 | 7989 | -8366.67 | -244.93
| 15849.76 | 90 | 179.808 | 7989 | -8416.43 | -244.76

## Lookup (hidden)
North Reference | RetunValue | Grid Type | ReturnValue | Deviation Indicator | ReturnValue
| 2 |  | 0 |  | 4
True |  | SPCS-Colorado Central-NAD27 |  | Directional
Grid |  | SPCS-Colorado Central-NAD83 |  | High Angle
|  | SPCS-Colorado North-NAD27 |  | Horizontal
SPCS-Colorado North-NAD83
SPCS-Colorado South-NAD27
SPCS-Colorado South-NAD83
UTM-Zone 12 NAD27
UTM-Zone 12 NAD83
UTM-Zone 13 NAD27
UTM-Zone 13 NAD83