## Data
Header Information | measured depth (ft) | inclination (°) | azimuth (°) | true vertical depth (ft) | northing +N/-S (ft) | easting +E/-W (ft)
Operator Name | 0 | 0 | 0 | 0 | 0 | 0
Synergy | 400 | 0 | 0 | 400 | 0 | 0
Operator Number | 500 | 1.5 | 164.509 | 499.99 | -1.26 | 0.35
10311 | 600 | 3 | 164.509 | 599.91 | -5.04 | 1.4
Well Name and Number | 700 | 4.5 | 164.509 | 699.69 | -11.35 | 3.14
SRC Cannnon 14-16CHZ | 800 | 6 | 164.509 | 799.27 | -20.16 | 5.59
API Number (if available) | 900 | 7.5 | 164.509 | 898.57 | -31.49 | 8.73
| 1000 | 9 | 164.509 | 997.54 | -45.32 | 12.56
Location: QQ SEC TWP RGE | 1100 | 10.5 | 164.509 | 1096.09 | -61.64 | 17.08
Sec.16-T4N-R68W | 1200 | 12 | 164.509 | 1194.16 | -80.44 | 22.29
Citing Type: Planned or Actual | 1208.48 | 12.127 | 164.509 | 1202.45 | -82.14 | 22.77
Planned | 1300 | 12.127 | 164.509 | 1291.93 | -100.67 | 27.9
Deviation Indicator | 1400 | 12.127 | 164.509 | 1389.7 | -120.92 | 33.51
Horizontal | 1500 | 12.127 | 164.509 | 1487.47 | -141.16 | 39.12
North Reference | 1600 | 12.127 | 164.509 | 1585.24 | -161.41 | 44.73
True | 1700 | 12.127 | 164.509 | 1683.01 | -181.65 | 50.35
Grid Type | 1800 | 12.127 | 164.509 | 1780.78 | -201.9 | 55.96
#VALUE! | 1900 | 12.127 | 164.509 | 1878.54 | -222.14 | 61.57
| 2000 | 12.127 | 164.509 | 1976.31 | -242.39 | 67.18
| 2100 | 12.127 | 164.509 | 2074.08 | -262.63 | 72.79
| 2200 | 12.127 | 164.509 | 2171.85 | -282.88 | 78.4
| 2300 | 12.127 | 164.509 | 2269.62 | -303.12 | 84.01
| 2400 | 12.127 | 164.509 | 2367.39 | -323.37 | 89.62
| 2500 | 12.127 | 164.509 | 2465.16 | -343.61 | 95.23
| 2600 | 12.127 | 164.509 | 2562.92 | -363.86 | 100.84
| 2700 | 12.127 | 164.509 | 2660.69 | -384.1 | 106.46
| 2800 | 12.127 | 164.509 | 2758.46 | -404.35 | 112.07
| 2900 | 12.127 | 164.509 | 2856.23 | -424.59 | 117.68
| 3000 | 12.127 | 164.509 | 2954 | -444.84 | 123.29
| 3100 | 12.127 | 164.509 | 3051.77 | -465.08 | 128.9
| 3200 | 12.127 | 164.509 | 3149.53 | -485.33 | 134.51
| 3300 | 12.127 | 164.509 | 3247.3 | -505.57 | 140.12
| 3400 | 12.127 | 164.509 | 3345.07 | -525.82 | 145.73
| 3500 | 12.127 | 164.509 | 3442.84 | -546.06 | 151.34
| 3600 | 12.127 | 164.509 | 3540.61 | -566.31 | 156.95
| 3700 | 12.127 | 164.509 | 3638.38 | -586.55 | 162.56
| 3800 | 12.127 | 164.509 | 3736.14 | -606.8 | 168.18
| 3900 | 12.127 | 164.509 | 3833.91 | -627.04 | 173.79
| 4000 | 12.127 | 164.509 | 3931.68 | -647.29 | 179.4
| 4100 | 12.127 | 164.509 | 4029.45 | -667.53 | 185.01
| 4200 | 12.127 | 164.509 | 4127.22 | -687.78 | 190.62
| 4300 | 12.127 | 164.509 | 4224.99 | -708.02 | 196.23
| 4400 | 12.127 | 164.509 | 4322.75 | -728.27 | 201.84
| 4476.5 | 12.127 | 164.509 | 4397.55 | -743.76 | 206.13
| 4500 | 11.775 | 164.509 | 4420.54 | -748.44 | 207.43
| 4600 | 10.275 | 164.509 | 4518.69 | -766.87 | 212.54
| 4700 | 8.775 | 164.509 | 4617.31 | -782.82 | 216.96
| 4800 | 7.275 | 164.509 | 4716.33 | -796.27 | 220.69
| 4900 | 5.775 | 164.509 | 4815.68 | -807.22 | 223.72
| 5000 | 4.275 | 164.509 | 4915.29 | -815.66 | 226.06
| 5100 | 2.775 | 164.509 | 5015.1 | -821.58 | 227.7
| 5200 | 1.275 | 164.509 | 5115.03 | -824.99 | 228.65
| 5284.98 | 0 | 0 | 5200 | -825.9 | 228.9
| 5955.87 | 0 | 0 | 5870.89 | -825.9 | 228.9
| 6000 | 3.972 | 269.454 | 5914.99 | -825.91 | 227.37
| 6100 | 12.972 | 269.454 | 6013.8 | -826.05 | 212.65
| 6200 | 21.972 | 269.454 | 6109.08 | -826.34 | 182.66
| 6300 | 30.972 | 269.454 | 6198.51 | -826.77 | 138.13
| 6400 | 39.972 | 269.454 | 6279.86 | -827.32 | 80.17
| 6500 | 48.972 | 269.454 | 6351.15 | -827.99 | 10.19
| 6600 | 57.972 | 269.454 | 6410.61 | -828.75 | -70.08
| 6700 | 66.972 | 269.454 | 6456.78 | -829.59 | -158.67
| 6800 | 75.972 | 269.454 | 6488.53 | -830.5 | -253.38
| 6900 | 84.972 | 269.454 | 6505.06 | -831.44 | -351.9
| 7000 | 93.972 | 269.454 | 6505.98 | -832.39 | -451.79
| 7005.09 | 94.43 | 269.454 | 6505.61 | -832.44 | -456.86
| 7100 | 94.43 | 269.454 | 6498.28 | -833.34 | -551.48
| 7200 | 94.43 | 269.454 | 6490.56 | -834.29 | -651.18
| 7300 | 94.43 | 269.454 | 6482.83 | -835.24 | -750.88
| 7400 | 94.43 | 269.454 | 6475.11 | -836.19 | -850.57
| 7500 | 94.43 | 269.454 | 6467.38 | -837.14 | -950.27
| 7600 | 94.43 | 269.454 | 6459.66 | -838.09 | -1049.97
| 7700 | 94.43 | 269.454 | 6451.94 | -839.04 | -1149.66
| 7800 | 94.43 | 269.454 | 6444.21 | -839.99 | -1249.36
| 7900 | 94.43 | 269.454 | 6436.49 | -840.94 | -1349.06
| 8000 | 94.43 | 269.454 | 6428.76 | -841.89 | -1448.75
| 8100 | 94.43 | 269.454 | 6421.04 | -842.84 | -1548.45
| 8200 | 94.43 | 269.454 | 6413.32 | -843.79 | -1648.15
| 8300 | 94.43 | 269.454 | 6405.59 | -844.75 | -1747.84
| 8400 | 94.43 | 269.454 | 6397.87 | -845.7 | -1847.54
| 8500 | 94.43 | 269.454 | 6390.14 | -846.65 | -1947.24
| 8600 | 94.43 | 269.454 | 6382.42 | -847.6 | -2046.93
| 8700 | 94.43 | 269.454 | 6374.69 | -848.55 | -2146.63
| 8800 | 94.43 | 269.454 | 6366.97 | -849.5 | -2246.33
| 8900 | 94.43 | 269.454 | 6359.25 | -850.45 | -2346.02
| 9000 | 94.43 | 269.454 | 6351.52 | -851.4 | -2445.72
| 9100 | 94.43 | 269.454 | 6343.8 | -852.35 | -2545.42
| 9200 | 94.43 | 269.454 | 6336.07 | -853.3 | -2645.11
| 9300 | 94.43 | 269.454 | 6328.35 | -854.25 | -2744.81
| 9400 | 94.43 | 269.454 | 6320.63 | -855.2 | -2844.51
| 9500 | 94.43 | 269.454 | 6312.9 | -856.15 | -2944.2
| 9600 | 94.43 | 269.454 | 6305.18 | -857.1 | -3043.9
| 9700 | 94.43 | 269.454 | 6297.45 | -858.05 | -3143.6
| 9800 | 94.43 | 269.454 | 6289.73 | -859 | -3243.29
| 9900 | 94.43 | 269.454 | 6282.01 | -859.95 | -3342.99
| 10000 | 94.43 | 269.454 | 6274.28 | -860.9 | -3442.69
| 10100 | 94.43 | 269.454 | 6266.56 | -861.85 | -3542.39
| 10200 | 94.43 | 269.454 | 6258.83 | -862.8 | -3642.08
| 10300 | 94.43 | 269.454 | 6251.11 | -863.75 | -3741.78
| 10400 | 94.43 | 269.454 | 6243.38 | -864.71 | -3841.48
| 10500 | 94.43 | 269.454 | 6235.66 | -865.66 | -3941.17
| 10600 | 94.43 | 269.454 | 6227.94 | -866.61 | -4040.87
| 10700 | 94.43 | 269.454 | 6220.21 | -867.56 | -4140.57
| 10800 | 94.43 | 269.454 | 6212.49 | -868.51 | -4240.26
| 10900 | 94.43 | 269.454 | 6204.76 | -869.46 | -4339.96
| 11000 | 94.43 | 269.454 | 6197.04 | -870.41 | -4439.66
| 11097.62 | 94.43 | 269.454 | 6189.5 | -871.34 | -4536.98

## Lookup (hidden)
North Reference | RetunValue | Grid Type | ReturnValue | Deviation Indicator | ReturnValue
| 2 |  | 0 |  | 4
True |  | SPCS-Colorado Central-NAD27 |  | Directional
Grid |  | SPCS-Colorado Central-NAD83 |  | High Angle
|  | SPCS-Colorado North-NAD27 |  | Horizontal
SPCS-Colorado North-NAD83
SPCS-Colorado South-NAD27
SPCS-Colorado South-NAD83
UTM-Zone 12 NAD27
UTM-Zone 12 NAD83
UTM-Zone 13 NAD27
UTM-Zone 13 NAD83