## Data
Header Information | measured depth (ft) | inclination (°) | azimuth (°) | true vertical depth (ft) | northing +N/-S (ft) | easting +E/-W (ft)
Operator Name | 0 | 0 | 0 | 0 | 0 | 0
Bayswater | 128 | 0.2 | 339.7 | 128 | 0.21 | -0.08
Operator Number | 220 | 0.3 | 357.5 | 220 | 0.6 | -0.14
10261 | 312 | 0.4 | 337.6 | 312 | 1.14 | -0.28
Well Name and Number | 404 | 0.2 | 345.4 | 404 | 1.59 | -0.44
Matrix J-29HN | 496 | 0.3 | 303.3 | 496 | 1.88 | -0.68
API Number (if available) | 588 | 0.3 | 357.5 | 587.99 | 2.25 | -0.89
05-123-40701 | 680 | 0.2 | 319.2 | 679.99 | 2.61 | -1.01
Location: QQ SEC TWP RGE | 705 | 0.2 | 300.7 | 704.99 | 2.67 | -1.07
Sec.29-T6N-R65W | 827 | 0.9 | 239.9 | 826.99 | 2.3 | -2.09
Citing Type: Planned or Actual | 922 | 0.8 | 231.1 | 921.98 | 1.51 | -3.25
Actual | 1018 | 1.1 | 230.7 | 1017.96 | 0.5 | -4.48
Deviation Indicator | 1113 | 0.9 | 125.6 | 1112.95 | -0.51 | -4.58
Horizontal | 1205 | 0.9 | 122.4 | 1204.94 | -1.32 | -3.38
North Reference | 1297 | 0.9 | 105 | 1296.93 | -1.89 | -2.08
True | 1389 | 0.9 | 90.3 | 1388.92 | -2.08 | -0.66
Grid Type | 1481 | 0.7 | 141.6 | 1480.91 | -2.53 | 0.42
#VALUE! | 1573 | 0.7 | 160.8 | 1572.91 | -3.5 | 0.95
| 1665 | 0.7 | 331.1 | 1664.9 | -3.54 | 0.86
| 1757 | 0.9 | 337.8 | 1756.9 | -2.38 | 0.32
| 1849 | 1 | 346.4 | 1848.88 | -0.93 | -0.14
| 1942 | 0.7 | 254.1 | 1941.88 | -0.29 | -0.88
| 2034 | 1.1 | 247.6 | 2033.86 | -0.78 | -2.24
| 2126 | 1.1 | 26.6 | 2125.86 | -0.33 | -2.66
| 2218 | 0.1 | 178.2 | 2217.85 | 0.38 | -2.26
| 2310 | 0.8 | 83.6 | 2309.85 | 0.37 | -1.62
| 2402 | 1 | 101 | 2401.84 | 0.29 | -0.19
| 2494 | 1.8 | 119.8 | 2493.81 | -0.58 | 1.85
| 2590 | 2.6 | 144.9 | 2589.74 | -3.11 | 4.41
| 2685 | 3.6 | 141.8 | 2684.6 | -7.22 | 7.49
| 2780 | 4.6 | 163.7 | 2779.36 | -13.22 | 10.41
| 2875 | 5.9 | 163.4 | 2873.96 | -21.56 | 12.87
| 2971 | 7.6 | 158.6 | 2969.29 | -32.2 | 16.6
| 3066 | 9.3 | 157.8 | 3063.26 | -45.15 | 21.79
| 3161 | 9.1 | 146.9 | 3157.04 | -58.56 | 28.79
| 3256 | 8.7 | 153.5 | 3250.9 | -71.28 | 36.1
| 3351 | 9.7 | 151.1 | 3344.68 | -84.72 | 43.18
| 3446 | 8.4 | 141.2 | 3438.5 | -97.13 | 51.39
| 3542 | 8.8 | 147.9 | 3533.42 | -108.82 | 59.69
| 3637 | 9.1 | 152.7 | 3627.27 | -121.65 | 67
| 3732 | 11.2 | 158.3 | 3720.78 | -136.9 | 73.85
| 3827 | 12 | 157.9 | 3813.84 | -154.62 | 80.98
| 3923 | 12.6 | 158.3 | 3907.63 | -173.6 | 88.61
| 4018 | 12.5 | 156.2 | 4000.36 | -192.63 | 96.59
| 4113 | 11.5 | 153.9 | 4093.29 | -210.54 | 104.9
| 4208 | 10 | 149.2 | 4186.62 | -226.13 | 113.29
| 4303 | 9.3 | 150 | 4280.27 | -239.87 | 121.35
| 4398 | 9.3 | 146.2 | 4374.03 | -252.89 | 129.46
| 4494 | 8.8 | 146 | 4468.83 | -265.43 | 137.88
| 4589 | 9.8 | 150.4 | 4562.58 | -278.48 | 145.94
| 4684 | 9.6 | 150.4 | 4656.22 | -292.4 | 153.85
| 4779 | 9.4 | 151.8 | 4749.92 | -306.13 | 161.43
| 4874 | 9.2 | 150.4 | 4843.67 | -319.57 | 168.84
| 4970 | 10.3 | 149.7 | 4938.28 | -333.65 | 176.96
| 5065 | 9.6 | 148.6 | 5031.85 | -347.74 | 185.38
| 5160 | 8 | 145.8 | 5125.73 | -359.97 | 193.22
| 5255 | 7.5 | 155.7 | 5219.87 | -371.09 | 199.49
| 5351 | 7.9 | 152 | 5315.01 | -382.63 | 205.16
| 5446 | 7.9 | 150.2 | 5409.1 | -394.06 | 211.47
| 5541 | 8.1 | 155.7 | 5503.18 | -405.82 | 217.47
| 5636 | 8 | 158.1 | 5597.24 | -418.06 | 222.69
| 5731 | 8.6 | 150.6 | 5691.25 | -430.38 | 228.64
| 5826 | 7.6 | 147.2 | 5785.3 | -441.85 | 235.54
| 5921 | 6.2 | 147.2 | 5879.61 | -451.44 | 241.72
| 6016 | 5.3 | 154.2 | 5974.14 | -459.7 | 246.41
| 6112 | 3.1 | 157.9 | 6069.87 | -466.1 | 249.31
| 6207 | 1.2 | 175.3 | 6164.8 | -469.47 | 250.36
| 6302 | 1.5 | 255.3 | 6259.78 | -470.78 | 249.24
| 6349 | 1 | 299.6 | 6306.77 | -470.73 | 248.29
| 6397 | 4.2 | 20.1 | 6354.72 | -468.88 | 248.53
| 6444 | 8.6 | 26.3 | 6401.42 | -464.11 | 250.68
| 6492 | 11.8 | 28.2 | 6448.66 | -456.56 | 254.59
| 6539 | 14.2 | 24.9 | 6494.45 | -447.1 | 259.29
| 6587 | 16.6 | 21.5 | 6540.72 | -435.37 | 264.28
| 6634 | 20.4 | 20.8 | 6585.29 | -421.47 | 269.65
| 6683 | 24.4 | 20.8 | 6630.58 | -404.01 | 276.28
| 6730 | 29.3 | 18.9 | 6672.5 | -384.04 | 283.46
| 6778 | 36 | 13.4 | 6712.9 | -359.18 | 290.54
| 6825 | 40.4 | 5 | 6749.85 | -330.53 | 295.07
| 6873 | 43.2 | 358.5 | 6785.65 | -298.59 | 296
| 6920 | 45.5 | 355.9 | 6819.26 | -265.79 | 294.38
| 6968 | 48.6 | 354.1 | 6851.96 | -230.79 | 291.31
| 7015 | 51.7 | 354.1 | 6882.07 | -194.91 | 287.6
| 7064 | 55 | 354.6 | 6911.32 | -155.79 | 283.73
| 7111 | 57.9 | 355 | 6937.29 | -116.79 | 280.18
| 7159 | 61.8 | 356 | 6961.4 | -75.42 | 276.93
| 7206 | 65.3 | 357.8 | 6982.33 | -33.4 | 274.67
| 7254 | 68.8 | 358.7 | 7001.04 | 10.77 | 273.32
| 7301 | 72.3 | 358.5 | 7016.69 | 55.07 | 272.24
| 7349 | 77.2 | 358.3 | 7029.31 | 101.34 | 270.95
| 7396 | 81.5 | 358.3 | 7038 | 147.5 | 269.58
| 7444 | 85.3 | 358.2 | 7043.51 | 195.15 | 268.12
| 7463 | 86.9 | 358.3 | 7044.81 | 214.1 | 267.54
| 7553 | 89.5 | 358.7 | 7047.63 | 304.02 | 265.19
| 7648 | 91.1 | 359 | 7047.13 | 398.99 | 263.28
| 7742 | 89.8 | 358.7 | 7046.4 | 492.97 | 261.4
| 7836 | 89.8 | 359.5 | 7046.72 | 586.96 | 259.92
| 7930 | 91.1 | 0.1 | 7045.99 | 680.95 | 259.59
| 8024 | 91.5 | 0.8 | 7043.85 | 774.92 | 260.33
| 8118 | 90.7 | 359.7 | 7042.05 | 868.9 | 260.74
| 8213 | 89.6 | 0.4 | 7041.8 | 963.9 | 260.82
| 8306 | 88.8 | 0.9 | 7043.1 | 1056.88 | 261.88
| 8401 | 90.3 | 0.2 | 7043.85 | 1151.87 | 262.79
| 8495 | 90.5 | 359.9 | 7043.19 | 1245.87 | 262.87
| 8589 | 90.7 | 359.5 | 7042.2 | 1339.86 | 262.38
| 8683 | 90.7 | 359.5 | 7041.06 | 1433.85 | 261.56
| 8778 | 90.1 | 359.7 | 7040.39 | 1528.85 | 260.89
| 8872 | 89.1 | 359.9 | 7041.05 | 1622.84 | 260.57
| 8966 | 91.5 | 359.7 | 7040.56 | 1716.83 | 260.24
| 9060 | 90.9 | 359.5 | 7038.59 | 1810.81 | 259.58
| 9154 | 90.8 | 359.2 | 7037.19 | 1904.8 | 258.52
| 9248 | 90.8 | 358.3 | 7035.88 | 1998.76 | 256.47
| 9342 | 90.5 | 358.3 | 7034.82 | 2092.72 | 253.68
| 9436 | 89.3 | 358.1 | 7034.98 | 2186.67 | 250.72
| 9530 | 89.9 | 359.4 | 7035.64 | 2280.64 | 248.67
| 9624 | 89.7 | 358.7 | 7035.96 | 2374.63 | 247.12
| 9718 | 89.7 | 359.7 | 7036.46 | 2468.61 | 245.8
| 9812 | 91 | 2.2 | 7035.88 | 2562.59 | 247.36
| 9906 | 91.1 | 1.8 | 7034.16 | 2656.52 | 250.64
| 10001 | 90.9 | 1.3 | 7032.5 | 2751.47 | 253.21
| 10094 | 89.5 | 0.2 | 7032.18 | 2844.45 | 254.43
| 10189 | 90 | 0.9 | 7032.59 | 2939.45 | 255.34
| 10283 | 90.6 | 2.2 | 7032.1 | 3033.41 | 257.88
| 10378 | 90.2 | 358.7 | 7031.44 | 3128.39 | 258.63
| 10472 | 89.6 | 358.5 | 7031.6 | 3222.36 | 256.33
| 10567 | 90.8 | 359.7 | 7031.27 | 3317.35 | 254.84
| 10661 | 91.1 | 359 | 7029.71 | 3411.33 | 253.77
| 10755 | 89.8 | 357.4 | 7028.97 | 3505.27 | 250.82
| 10850 | 91.4 | 0.4 | 7027.98 | 3600.24 | 249
| 10944 | 91.5 | 359.7 | 7025.6 | 3694.2 | 249.08
| 11038 | 89.9 | 0.1 | 7024.45 | 3788.19 | 248.91
| 11132 | 90.2 | 359.9 | 7024.37 | 3882.19 | 248.91
| 11227 | 89.9 | 359.7 | 7024.28 | 3977.19 | 248.58
| 11320 | 89.1 | 358 | 7025.1 | 4070.17 | 246.72
| 11414 | 89.3 | 357.6 | 7026.41 | 4164.09 | 243.11
| 11490 | 89.9 | 356.9 | 7026.94 | 4240 | 239.46
| 11545 | 89.9 | 356.9 | 7027.03 | 4294.92 | 236.49

## Lookup (hidden)
North Reference | RetunValue | Grid Type | ReturnValue | Deviation Indicator | ReturnValue
| 2 |  | 0 |  | 4
True |  | SPCS-Colorado Central-NAD27 |  | Directional
Grid |  | SPCS-Colorado Central-NAD83 |  | High Angle
|  | SPCS-Colorado North-NAD27 |  | Horizontal
SPCS-Colorado North-NAD83
SPCS-Colorado South-NAD27
SPCS-Colorado South-NAD83
UTM-Zone 12 NAD27
UTM-Zone 12 NAD83
UTM-Zone 13 NAD27
UTM-Zone 13 NAD83