## Data
Header Information | measured depth (ft) | inclination (°) | azimuth (°) | true vertical depth (ft) | northing +N/-S (ft) | easting +E/-W (ft)
Operator Name | 0 | 0 | 0 | 0 | 0 | 0
Kerr-Mcgee | 100 | 0 | 0 | 100 | 0 | 0
Operator Number | 200 | 0 | 0 | 200 | 0 | 0
47120 | 300 | 0 | 0 | 300 | 0 | 0
Well Name and Number | 400 | 0 | 0 | 400 | 0 | 0
Powers 26N-27HZ | 500 | 0 | 0 | 500 | 0 | 0
API Number (if available) | 600 | 0 | 0 | 600 | 0 | 0
| 700 | 0 | 0 | 700 | 0 | 0
Location: QQ SEC TWP RGE | 800 | 0 | 0 | 800 | 0 | 0
NENE Sec 22-T2N-R65W | 900 | 0 | 0 | 900 | 0 | 0
Citing Type: Planned or Actual | 1000 | 0 | 0 | 1000 | 0 | 0
Planned | 1100 | 0 | 0 | 1100 | 0 | 0
Deviation Indicator | 1200 | 0 | 0 | 1200 | 0 | 0
Horizontal | 1300 | 0 | 0 | 1300 | 0 | 0
North Reference | 1400 | 0 | 0 | 1400 | 0 | 0
True | 1500 | 0 | 0 | 1500 | 0 | 0
Grid Type | 1600 | 0 | 0 | 1600 | 0 | 0
#VALUE! | 1700 | 0 | 0 | 1700 | 0 | 0
| 1800 | 0 | 0 | 1800 | 0 | 0
| 1900 | 0 | 0 | 1900 | 0 | 0
| 2000 | 0 | 0 | 2000 | 0 | 0
| 2100 | 0 | 0 | 2100 | 0 | 0
| 2200 | 0 | 0 | 2200 | 0 | 0
| 2300 | 0 | 0 | 2300 | 0 | 0
| 2395 | 0 | 0 | 2395 | 0 | 0
| 2400 | 0.1 | 47 | 2400 | 0 | 0
| 2500 | 2.1 | 47 | 2499.98 | 1.31 | 1.41
| 2600 | 4.1 | 47 | 2599.83 | 5 | 5.36
| 2700 | 6.1 | 47 | 2699.42 | 11.06 | 11.86
| 2800 | 8.1 | 47 | 2798.65 | 19.49 | 20.9
| 2900 | 10.1 | 47 | 2897.39 | 30.28 | 32.47
| 3000 | 12.1 | 47 | 2995.51 | 43.41 | 46.55
| 3100 | 14.1 | 47 | 3092.91 | 58.86 | 63.12
| 3200 | 16.1 | 47 | 3189.45 | 76.63 | 82.17
| 3300 | 18.1 | 47 | 3285.02 | 96.68 | 103.68
| 3345 | 19 | 47 | 3327.68 | 106.44 | 114.15
| 3400 | 19 | 47 | 3379.69 | 118.66 | 127.24
| 3500 | 19 | 47 | 3474.24 | 140.86 | 151.05
| 3600 | 19 | 47 | 3568.79 | 163.06 | 174.86
| 3700 | 19 | 47 | 3663.34 | 185.27 | 198.68
| 3800 | 19 | 47 | 3757.9 | 207.47 | 222.49
| 3900 | 19 | 47 | 3852.45 | 229.68 | 246.3
| 4000 | 19 | 47 | 3947 | 251.88 | 270.11
| 4100 | 19 | 47 | 4041.55 | 274.08 | 293.92
| 4200 | 19 | 47 | 4136.1 | 296.29 | 317.73
| 4300 | 19 | 47 | 4230.65 | 318.49 | 341.54
| 4400 | 19 | 47 | 4325.21 | 340.69 | 365.35
| 4500 | 19 | 47 | 4419.76 | 362.9 | 389.16
| 4600 | 19 | 47 | 4514.31 | 385.1 | 412.97
| 4700 | 19 | 47 | 4608.86 | 407.3 | 436.78
| 4800 | 19 | 47 | 4703.41 | 429.51 | 460.59
| 4900 | 19 | 47 | 4797.97 | 451.71 | 484.4
| 5000 | 19 | 47 | 4892.52 | 473.92 | 508.21
| 5100 | 19 | 47 | 4987.07 | 496.12 | 532.02
| 5200 | 19 | 47 | 5081.62 | 518.32 | 555.83
| 5300 | 19 | 47 | 5176.17 | 540.53 | 579.64
| 5400 | 19 | 47 | 5270.72 | 562.73 | 603.45
| 5500 | 19 | 47 | 5365.28 | 584.93 | 627.27
| 5600 | 19 | 47 | 5459.83 | 607.14 | 651.08
| 5700 | 19 | 47 | 5554.38 | 629.34 | 674.89
| 5800 | 19 | 47 | 5648.93 | 651.55 | 698.7
| 5900 | 19 | 47 | 5743.48 | 673.75 | 722.51
| 6000 | 19 | 47 | 5838.04 | 695.95 | 746.32
| 6100 | 19 | 47 | 5932.59 | 718.16 | 770.13
| 6200 | 19 | 47 | 6027.14 | 740.36 | 793.94
| 6300 | 19 | 47 | 6121.69 | 762.56 | 817.75
| 6400 | 19 | 47 | 6216.24 | 784.77 | 841.56
| 6481.56 | 19 | 47 | 6293.36 | 802.88 | 860.98
| 6500 | 17.8351 | 51.5276 | 6310.86 | 806.68 | 865.39
| 6550 | 15.3378 | 66.7854 | 6358.79 | 814.06 | 877.47
| 6600 | 14.1909 | 85.9801 | 6407.17 | 817.09 | 889.67
| 6650 | 14.7136 | 106.0032 | 6455.62 | 815.77 | 901.89
| 6700 | 16.7504 | 122.9362 | 6503.77 | 810.1 | 914.05
| 6750 | 19.8401 | 135.5255 | 6551.26 | 800.12 | 926.05
| 6800 | 23.5719 | 144.563 | 6597.71 | 785.91 | 937.8
| 6850 | 27.687 | 151.1516 | 6642.79 | 767.58 | 949.2
| 6900 | 32.0377 | 156.1137 | 6686.15 | 745.27 | 960.19
| 6950 | 36.5393 | 159.9843 | 6727.46 | 719.14 | 970.66
| 7000 | 41.1418 | 163.1043 | 6766.4 | 689.4 | 980.54
| 7050 | 45.8143 | 165.6944 | 6802.67 | 656.27 | 989.75
| 7100 | 50.5366 | 167.9014 | 6836.01 | 620 | 998.24
| 7150 | 55.2954 | 169.8264 | 6866.15 | 580.87 | 1005.92
| 7200 | 60.0811 | 171.541 | 6892.87 | 539.19 | 1012.74
| 7250 | 64.8869 | 173.0977 | 6915.96 | 495.25 | 1018.65
| 7300 | 69.7077 | 174.5361 | 6935.25 | 449.41 | 1023.61
| 7350 | 74.5396 | 175.8875 | 6950.6 | 402 | 1027.57
| 7400 | 79.3793 | 177.1771 | 6961.88 | 353.4 | 1030.51
| 7450 | 84.2241 | 178.4264 | 6969.01 | 303.96 | 1032.4
| 7500 | 89.0716 | 179.6544 | 6971.93 | 254.07 | 1033.24
| 7506.71 | 89.7226 | 179.8186 | 6972 | 247.36 | 1033.27
| 7600 | 89.7226 | 179.8186 | 6972.45 | 154.07 | 1033.56
| 7700 | 89.7226 | 179.8186 | 6972.94 | 54.07 | 1033.88
| 7800 | 89.7226 | 179.8186 | 6973.42 | -45.93 | 1034.2
| 7900 | 89.7226 | 179.8186 | 6973.9 | -145.92 | 1034.51
| 8000 | 89.7226 | 179.8186 | 6974.39 | -245.92 | 1034.83
| 8100 | 89.7226 | 179.8186 | 6974.87 | -345.92 | 1035.15
| 8200 | 89.7226 | 179.8186 | 6975.36 | -445.92 | 1035.46
| 8300 | 89.7226 | 179.8186 | 6975.84 | -545.92 | 1035.78
| 8400 | 89.7226 | 179.8186 | 6976.32 | -645.92 | 1036.1
| 8500 | 89.7226 | 179.8186 | 6976.81 | -745.91 | 1036.41
| 8600 | 89.7226 | 179.8186 | 6977.29 | -845.91 | 1036.73
| 8700 | 89.7226 | 179.8186 | 6977.78 | -945.91 | 1037.05
| 8800 | 89.7226 | 179.8186 | 6978.26 | -1045.91 | 1037.36
| 8900 | 89.7226 | 179.8186 | 6978.75 | -1145.91 | 1037.68
| 9000 | 89.7226 | 179.8186 | 6979.23 | -1245.91 | 1038
| 9100 | 89.7226 | 179.8186 | 6979.71 | -1345.9 | 1038.31
| 9200 | 89.7226 | 179.8186 | 6980.2 | -1445.9 | 1038.63
| 9300 | 89.7226 | 179.8186 | 6980.68 | -1545.9 | 1038.94
| 9400 | 89.7226 | 179.8186 | 6981.17 | -1645.9 | 1039.26
| 9500 | 89.7226 | 179.8186 | 6981.65 | -1745.9 | 1039.58
| 9600 | 89.7226 | 179.8186 | 6982.13 | -1845.9 | 1039.89
| 9700 | 89.7226 | 179.8186 | 6982.62 | -1945.89 | 1040.21
| 9800 | 89.7226 | 179.8186 | 6983.1 | -2045.89 | 1040.53
| 9900 | 89.7226 | 179.8186 | 6983.59 | -2145.89 | 1040.84
| 10000 | 89.7226 | 179.8186 | 6984.07 | -2245.89 | 1041.16
| 10100 | 89.7226 | 179.8186 | 6984.56 | -2345.89 | 1041.48
| 10200 | 89.7226 | 179.8186 | 6985.04 | -2445.89 | 1041.79
| 10300 | 89.7226 | 179.8186 | 6985.52 | -2545.88 | 1042.11
| 10400 | 89.7226 | 179.8186 | 6986.01 | -2645.88 | 1042.43
| 10500 | 89.7226 | 179.8186 | 6986.49 | -2745.88 | 1042.74
| 10600 | 89.7226 | 179.8186 | 6986.98 | -2845.88 | 1043.06
| 10700 | 89.7226 | 179.8186 | 6987.46 | -2945.88 | 1043.38
| 10800 | 89.7226 | 179.8186 | 6987.94 | -3045.88 | 1043.69
| 10900 | 89.7226 | 179.8186 | 6988.43 | -3145.87 | 1044.01
| 11000 | 89.7226 | 179.8186 | 6988.91 | -3245.87 | 1044.33
| 11100 | 89.7226 | 179.8186 | 6989.4 | -3345.87 | 1044.64
| 11200 | 89.7226 | 179.8186 | 6989.88 | -3445.87 | 1044.96
| 11300 | 89.7226 | 179.8186 | 6990.37 | -3545.87 | 1045.28
| 11400 | 89.7226 | 179.8186 | 6990.85 | -3645.87 | 1045.59
| 11500 | 89.7226 | 179.8186 | 6991.33 | -3745.86 | 1045.91
| 11600 | 89.7226 | 179.8186 | 6991.82 | -3845.86 | 1046.22
| 11700 | 89.7226 | 179.8186 | 6992.3 | -3945.86 | 1046.54
| 11800 | 89.7226 | 179.8186 | 6992.79 | -4045.86 | 1046.86
| 11900 | 89.7226 | 179.8186 | 6993.27 | -4145.86 | 1047.17
| 12000 | 89.7226 | 179.8186 | 6993.75 | -4245.86 | 1047.49
| 12100 | 89.7226 | 179.8186 | 6994.24 | -4345.85 | 1047.81
| 12200 | 89.7226 | 179.8186 | 6994.72 | -4445.85 | 1048.12
| 12300 | 89.7226 | 179.8186 | 6995.21 | -4545.85 | 1048.44
| 12400 | 89.7226 | 179.8186 | 6995.69 | -4645.85 | 1048.76
| 12500 | 89.7226 | 179.8186 | 6996.18 | -4745.85 | 1049.07
| 12600 | 89.7226 | 179.8186 | 6996.66 | -4845.85 | 1049.39
| 12700 | 89.7226 | 179.8186 | 6997.14 | -4945.84 | 1049.71
| 12800 | 89.7226 | 179.8186 | 6997.63 | -5045.84 | 1050.02
| 12900 | 89.7226 | 179.8186 | 6998.11 | -5145.84 | 1050.34
| 13000 | 89.7226 | 179.8186 | 6998.6 | -5245.84 | 1050.66
| 13083.3 | 89.7226 | 179.8186 | 6999 | -5329.14 | 1050.92

## Lookup (hidden)
North Reference | RetunValue | Grid Type | ReturnValue | Deviation Indicator | ReturnValue
| 2 |  | 0 |  | 4
True |  | SPCS-Colorado Central-NAD27 |  | Directional
Grid |  | SPCS-Colorado Central-NAD83 |  | High Angle
|  | SPCS-Colorado North-NAD27 |  | Horizontal
SPCS-Colorado North-NAD83
SPCS-Colorado South-NAD27
SPCS-Colorado South-NAD83
UTM-Zone 12 NAD27
UTM-Zone 12 NAD83
UTM-Zone 13 NAD27
UTM-Zone 13 NAD83