## Data
Header Information | measured depth (ft) | inclination (°) | azimuth (°) | true vertical depth (ft) | northing +N/-S (ft) | easting +E/-W (ft)
Operator Name | 0 | 0 | 0 | 0 | 0 | 0
Kerr-Mcgee | 100 | 0 | 0 | 100 | 0 | 0
Operator Number | 200 | 0 | 0 | 200 | 0 | 0
47120 | 300 | 0 | 0 | 300 | 0 | 0
Well Name and Number | 400 | 0 | 0 | 400 | 0 | 0
Powers 2G-27HZ | 500 | 0 | 0 | 500 | 0 | 0
API Number (if available) | 600 | 0 | 0 | 600 | 0 | 0
| 700 | 0 | 0 | 700 | 0 | 0
Location: QQ SEC TWP RGE | 800 | 0 | 0 | 800 | 0 | 0
NENE Sec 22-T2N-R65W | 900 | 0 | 0 | 900 | 0 | 0
Citing Type: Planned or Actual | 1000 | 0 | 0 | 1000 | 0 | 0
Planned | 1100 | 0 | 0 | 1100 | 0 | 0
Deviation Indicator | 1200 | 0 | 0 | 1200 | 0 | 0
Horizontal | 1300 | 0 | 0 | 1300 | 0 | 0
North Reference | 1400 | 0 | 0 | 1400 | 0 | 0
True | 1500 | 0 | 0 | 1500 | 0 | 0
Grid Type | 1600 | 0 | 0 | 1600 | 0 | 0
#VALUE! | 1700 | 0 | 0 | 1700 | 0 | 0
| 1800 | 0 | 0 | 1800 | 0 | 0
| 1900 | 0 | 0 | 1900 | 0 | 0
| 2000 | 0 | 0 | 2000 | 0 | 0
| 2100 | 0 | 0 | 2100 | 0 | 0
| 2200 | 0 | 0 | 2200 | 0 | 0
| 2300 | 0 | 0 | 2300 | 0 | 0
| 2400 | 0 | 0 | 2400 | 0 | 0
| 2480 | 0 | 0 | 2480 | 0 | 0
| 2500 | 0.4 | 345 | 2500 | 0.07 | -0.02
| 2600 | 2.4 | 345 | 2599.96 | 2.43 | -0.65
| 2700 | 4.4 | 345 | 2699.78 | 8.16 | -2.19
| 2800 | 6.4 | 345 | 2799.33 | 17.25 | -4.62
| 2900 | 8.4 | 345 | 2898.5 | 29.69 | -7.95
| 3000 | 10.4 | 345 | 2997.15 | 45.46 | -12.18
| 3100 | 12.4 | 345 | 3095.17 | 64.55 | -17.3
| 3180 | 14 | 345 | 3173.06 | 82.2 | -22.02
| 3200 | 14 | 345 | 3192.46 | 86.87 | -23.28
| 3300 | 14 | 345 | 3289.49 | 110.24 | -29.54
| 3400 | 14 | 345 | 3386.52 | 133.61 | -35.8
| 3500 | 14 | 345 | 3483.55 | 156.97 | -42.06
| 3600 | 14 | 345 | 3580.58 | 180.34 | -48.32
| 3700 | 14 | 345 | 3677.61 | 203.71 | -54.58
| 3800 | 14 | 345 | 3774.64 | 227.08 | -60.85
| 3900 | 14 | 345 | 3871.67 | 250.45 | -67.11
| 4000 | 14 | 345 | 3968.7 | 273.81 | -73.37
| 4100 | 14 | 345 | 4065.73 | 297.18 | -79.63
| 4200 | 14 | 345 | 4162.76 | 320.55 | -85.89
| 4300 | 14 | 345 | 4259.79 | 343.92 | -92.15
| 4400 | 14 | 345 | 4356.82 | 367.28 | -98.41
| 4500 | 14 | 345 | 4453.85 | 390.65 | -104.68
| 4600 | 14 | 345 | 4550.88 | 414.02 | -110.94
| 4700 | 14 | 345 | 4647.9 | 437.39 | -117.2
| 4800 | 14 | 345 | 4744.93 | 460.76 | -123.46
| 4900 | 14 | 345 | 4841.96 | 484.12 | -129.72
| 5000 | 14 | 345 | 4938.99 | 507.49 | -135.98
| 5100 | 14 | 345 | 5036.02 | 530.86 | -142.24
| 5200 | 14 | 345 | 5133.05 | 554.23 | -148.5
| 5300 | 14 | 345 | 5230.08 | 577.6 | -154.77
| 5400 | 14 | 345 | 5327.11 | 600.96 | -161.03
| 5500 | 14 | 345 | 5424.14 | 624.33 | -167.29
| 5600 | 14 | 345 | 5521.17 | 647.7 | -173.55
| 5700 | 14 | 345 | 5618.2 | 671.07 | -179.81
| 5800 | 14 | 345 | 5715.23 | 694.43 | -186.07
| 5900 | 14 | 345 | 5812.26 | 717.8 | -192.33
| 6000 | 14 | 345 | 5909.29 | 741.17 | -198.6
| 6030 | 14 | 345 | 5938.4 | 748.18 | -200.47
| 6100 | 12.6 | 345 | 6006.52 | 763.74 | -204.64
| 6200 | 10.6 | 345 | 6104.47 | 783.16 | -209.85
| 6300 | 8.6 | 345 | 6203.07 | 799.26 | -214.16
| 6400 | 6.6 | 345 | 6302.18 | 812.04 | -217.59
| 6500 | 4.6 | 345 | 6401.7 | 821.46 | -220.11
| 6600 | 2.6 | 345 | 6501.5 | 827.53 | -221.74
| 6700 | 0.6 | 345 | 6601.45 | 830.23 | -222.46
| 6730 | 0 | 0 | 6631.45 | 830.38 | -222.5
| 6800 | 0 | 0 | 6701.45 | 830.38 | -222.5
| 6831.59 | 0 | 0 | 6733.04 | 830.38 | -222.5
| 6850 | 1.841 | 180.5046 | 6751.45 | 830.08 | -222.5
| 6900 | 6.841 | 180.5046 | 6801.29 | 826.3 | -222.53
| 6950 | 11.841 | 180.5046 | 6850.61 | 818.19 | -222.61
| 7000 | 16.841 | 180.5046 | 6899.04 | 805.81 | -222.72
| 7050 | 21.841 | 180.5046 | 6946.2 | 789.25 | -222.86
| 7100 | 26.841 | 180.5046 | 6991.74 | 768.65 | -223.04
| 7150 | 31.841 | 180.5046 | 7035.31 | 744.16 | -223.26
| 7200 | 36.841 | 180.5046 | 7076.59 | 715.96 | -223.51
| 7250 | 41.841 | 180.5046 | 7115.24 | 684.28 | -223.79
| 7300 | 46.841 | 180.5046 | 7150.99 | 649.34 | -224.09
| 7350 | 51.841 | 180.5046 | 7183.56 | 611.43 | -224.43
| 7400 | 56.841 | 180.5046 | 7212.7 | 570.82 | -224.79
| 7450 | 61.841 | 180.5046 | 7238.19 | 527.82 | -225.16
| 7500 | 66.841 | 180.5046 | 7259.83 | 482.77 | -225.56
| 7550 | 71.841 | 180.5046 | 7277.47 | 436 | -225.97
| 7600 | 76.841 | 180.5046 | 7290.96 | 387.87 | -226.4
| 7650 | 81.841 | 180.5046 | 7300.2 | 338.75 | -226.83
| 7700 | 86.841 | 180.5046 | 7305.13 | 289.02 | -227.27
| 7730.16 | 89.8565 | 180.5046 | 7306 | 258.88 | -227.53
| 7800 | 89.8565 | 180.5046 | 7306.17 | 189.04 | -228.15
| 7900 | 89.8565 | 180.5046 | 7306.42 | 89.04 | -229.03
| 8000 | 89.8565 | 180.5046 | 7306.67 | -10.96 | -229.91
| 8100 | 89.8565 | 180.5046 | 7306.93 | -110.95 | -230.79
| 8200 | 89.8565 | 180.5046 | 7307.18 | -210.95 | -231.67
| 8300 | 89.8565 | 180.5046 | 7307.43 | -310.94 | -232.55
| 8400 | 89.8565 | 180.5046 | 7307.68 | -410.94 | -233.43
| 8500 | 89.8565 | 180.5046 | 7307.93 | -510.94 | -234.31
| 8600 | 89.8565 | 180.5046 | 7308.18 | -610.93 | -235.19
| 8700 | 89.8565 | 180.5046 | 7308.43 | -710.93 | -236.07
| 8800 | 89.8565 | 180.5046 | 7308.68 | -810.92 | -236.96
| 8900 | 89.8565 | 180.5046 | 7308.93 | -910.92 | -237.84
| 9000 | 89.8565 | 180.5046 | 7309.18 | -1010.91 | -238.72
| 9100 | 89.8565 | 180.5046 | 7309.43 | -1110.91 | -239.6
| 9200 | 89.8565 | 180.5046 | 7309.68 | -1210.91 | -240.48
| 9300 | 89.8565 | 180.5046 | 7309.93 | -1310.9 | -241.36
| 9400 | 89.8565 | 180.5046 | 7310.18 | -1410.9 | -242.24
| 9500 | 89.8565 | 180.5046 | 7310.43 | -1510.89 | -243.12
| 9600 | 89.8565 | 180.5046 | 7310.68 | -1610.89 | -244
| 9700 | 89.8565 | 180.5046 | 7310.93 | -1710.89 | -244.88
| 9800 | 89.8565 | 180.5046 | 7311.18 | -1810.88 | -245.76
| 9900 | 89.8565 | 180.5046 | 7311.43 | -1910.88 | -246.64
| 10000 | 89.8565 | 180.5046 | 7311.68 | -2010.87 | -247.52
| 10100 | 89.8565 | 180.5046 | 7311.93 | -2110.87 | -248.41
| 10200 | 89.8565 | 180.5046 | 7312.18 | -2210.86 | -249.29
| 10300 | 89.8565 | 180.5046 | 7312.43 | -2310.86 | -250.17
| 10400 | 89.8565 | 180.5046 | 7312.68 | -2410.86 | -251.05
| 10500 | 89.8565 | 180.5046 | 7312.93 | -2510.85 | -251.93
| 10600 | 89.8565 | 180.5046 | 7313.19 | -2610.85 | -252.81
| 10700 | 89.8565 | 180.5046 | 7313.44 | -2710.84 | -253.69
| 10800 | 89.8565 | 180.5046 | 7313.69 | -2810.84 | -254.57
| 10900 | 89.8565 | 180.5046 | 7313.94 | -2910.83 | -255.45
| 11000 | 89.8565 | 180.5046 | 7314.19 | -3010.83 | -256.33
| 11100 | 89.8565 | 180.5046 | 7314.44 | -3110.83 | -257.21
| 11200 | 89.8565 | 180.5046 | 7314.69 | -3210.82 | -258.09
| 11300 | 89.8565 | 180.5046 | 7314.94 | -3310.82 | -258.97
| 11400 | 89.8565 | 180.5046 | 7315.19 | -3410.81 | -259.85
| 11500 | 89.8565 | 180.5046 | 7315.44 | -3510.81 | -260.74
| 11600 | 89.8565 | 180.5046 | 7315.69 | -3610.81 | -261.62
| 11700 | 89.8565 | 180.5046 | 7315.94 | -3710.8 | -262.5
| 11800 | 89.8565 | 180.5046 | 7316.19 | -3810.8 | -263.38
| 11900 | 89.8565 | 180.5046 | 7316.44 | -3910.79 | -264.26
| 12000 | 89.8565 | 180.5046 | 7316.69 | -4010.79 | -265.14
| 12100 | 89.8565 | 180.5046 | 7316.94 | -4110.78 | -266.02
| 12200 | 89.8565 | 180.5046 | 7317.19 | -4210.78 | -266.9
| 12300 | 89.8565 | 180.5046 | 7317.44 | -4310.78 | -267.78
| 12400 | 89.8565 | 180.5046 | 7317.69 | -4410.77 | -268.66
| 12500 | 89.8565 | 180.5046 | 7317.94 | -4510.77 | -269.54
| 12600 | 89.8565 | 180.5046 | 7318.19 | -4610.76 | -270.42
| 12700 | 89.8565 | 180.5046 | 7318.44 | -4710.76 | -271.3
| 12800 | 89.8565 | 180.5046 | 7318.69 | -4810.76 | -272.19
| 12900 | 89.8565 | 180.5046 | 7318.94 | -4910.75 | -273.07
| 13000 | 89.8565 | 180.5046 | 7319.19 | -5010.75 | -273.95
| 13100 | 89.8565 | 180.5046 | 7319.44 | -5110.74 | -274.83
| 13200 | 89.8565 | 180.5046 | 7319.7 | -5210.74 | -275.71
| 13300 | 89.8565 | 180.5046 | 7319.95 | -5310.73 | -276.59
| 13321.71 | 89.8565 | 180.5046 | 7320 | -5332.44 | -276.78

## Lookup (hidden)
North Reference | RetunValue | Grid Type | ReturnValue | Deviation Indicator | ReturnValue
| 2 |  | 0 |  | 4
True |  | SPCS-Colorado Central-NAD27 |  | Directional
Grid |  | SPCS-Colorado Central-NAD83 |  | High Angle
|  | SPCS-Colorado North-NAD27 |  | Horizontal
SPCS-Colorado North-NAD83
SPCS-Colorado South-NAD27
SPCS-Colorado South-NAD83
UTM-Zone 12 NAD27
UTM-Zone 12 NAD83
UTM-Zone 13 NAD27
UTM-Zone 13 NAD83