## Data
Header Information | measured depth (ft) | inclination (°) | azimuth (°) | true vertical depth (ft) | northing +N/-S (ft) | easting +E/-W (ft)
Operator Name | 0 | 0 | 0 | 0 | 0 | 0
Robert L. Bayless Producer LLC | 100 | 0 | 0 | 100 | 0 | 0
Operator Number | 200 | 0 | 0 | 200 | 0 | 0
6720 | 300 | 0 | 0 | 300 | 0 | 0
Well Name and Number | 400 | 0 | 0 | 400 | 0 | 0
Foster State 1 | 500 | 0 | 0 | 500 | 0 | 0
API Number (if available) | 600 | 0 | 0 | 600 | 0 | 0
| 700 | 0 | 0 | 700 | 0 | 0
Location: QQ SEC TWP RGE | 800 | 3 | 172.677 | 799.95 | -2.6 | 0.33
SWSE Sec. 16 T4N R91W | 900 | 6 | 172.677 | 899.63 | -10.38 | 1.33
Citing Type: Planned or Actual | 1000 | 9 | 172.677 | 998.77 | -23.32 | 3
Planned | 1100 | 12 | 172.677 | 1097.08 | -41.39 | 5.32
Deviation Indicator | 1200 | 15 | 172.677 | 1194.31 | -64.55 | 8.29
Directional | 1300 | 18 | 172.677 | 1290.18 | -92.71 | 11.91
North Reference | 1400 | 21 | 172.677 | 1384.43 | -125.82 | 16.17
True | 1500 | 24 | 172.677 | 1476.81 | -163.77 | 21.05
Grid Type | 1600 | 27 | 172.677 | 1567.06 | -206.46 | 26.53
#VALUE! | 1700 | 30 | 172.677 | 1654.93 | -253.79 | 32.61
| 1800 | 30 | 172.677 | 1741.53 | -303.38 | 38.99
| 1900 | 30 | 172.677 | 1828.13 | -352.97 | 45.36
| 2000 | 30 | 172.677 | 1914.74 | -402.56 | 51.73
| 2100 | 30 | 172.677 | 2001.34 | -452.15 | 58.11
| 2200 | 30 | 172.677 | 2087.94 | -501.75 | 64.48
| 2300 | 30 | 172.677 | 2174.54 | -551.34 | 70.85
| 2400 | 30 | 172.677 | 2261.15 | -600.93 | 77.23
| 2500 | 30 | 172.677 | 2347.75 | -650.52 | 83.6
| 2600 | 30 | 172.677 | 2434.35 | -700.12 | 89.97
| 2700 | 30 | 172.677 | 2520.96 | -749.71 | 96.35
| 2776.17 | 30 | 172.677 | 2586.92 | -787.48 | 101.2
| 2800 | 29.285 | 172.677 | 2607.63 | -799.17 | 102.7
| 2900 | 26.285 | 172.677 | 2696.09 | -845.4 | 108.64
| 3000 | 23.285 | 172.677 | 2786.87 | -886.98 | 113.99
| 3100 | 20.285 | 172.677 | 2879.72 | -923.78 | 118.72
| 3200 | 17.285 | 172.677 | 2974.38 | -955.72 | 122.82
| 3300 | 14.285 | 172.677 | 3070.6 | -982.7 | 126.29
| 3400 | 11.285 | 172.677 | 3168.11 | -1004.64 | 129.11
| 3500 | 8.285 | 172.677 | 3266.64 | -1021.5 | 131.27
| 3600 | 5.285 | 172.677 | 3365.93 | -1033.21 | 132.78
| 3700 | 2.285 | 172.677 | 3465.7 | -1039.76 | 133.62
| 3776.17 | 0 | 0 | 3541.85 | -1041.27 | 133.81
| 3800 | 0 | 0 | 3565.68 | -1041.27 | 133.81
| 3900 | 0 | 0 | 3665.68 | -1041.27 | 133.81
| 4000 | 0 | 0 | 3765.68 | -1041.27 | 133.81
| 4100 | 0 | 0 | 3865.68 | -1041.27 | 133.81
| 4200 | 0 | 0 | 3965.68 | -1041.27 | 133.81
| 4300 | 0 | 0 | 4065.68 | -1041.27 | 133.81
| 4400 | 0 | 0 | 4165.68 | -1041.27 | 133.81
| 4500 | 0 | 0 | 4265.68 | -1041.27 | 133.81
| 4600 | 0 | 0 | 4365.68 | -1041.27 | 133.81
| 4700 | 0 | 0 | 4465.68 | -1041.27 | 133.81
| 4800 | 0 | 0 | 4565.68 | -1041.27 | 133.81
| 4900 | 0 | 0 | 4665.68 | -1041.27 | 133.81
| 5000 | 0 | 0 | 4765.68 | -1041.27 | 133.81
| 5100 | 0 | 0 | 4865.68 | -1041.27 | 133.81
| 5200 | 0 | 0 | 4965.68 | -1041.27 | 133.81
| 5300 | 0 | 0 | 5065.68 | -1041.27 | 133.81
| 5400 | 0 | 0 | 5165.68 | -1041.27 | 133.81
| 5500 | 0 | 0 | 5265.68 | -1041.27 | 133.81
| 5600 | 0 | 0 | 5365.68 | -1041.27 | 133.81
| 5700 | 0 | 0 | 5465.68 | -1041.27 | 133.81
| 5723.32 | 0 | 0 | 5489 | -1041.27 | 133.81

## Lookup (hidden)
North Reference | RetunValue | Grid Type | ReturnValue | Deviation Indicator | ReturnValue
| 2 |  | 0 |  | 2
True |  | SPCS-Colorado Central-NAD27 |  | Directional
Grid |  | SPCS-Colorado Central-NAD83 |  | High Angle
|  | SPCS-Colorado North-NAD27 |  | Horizontal
SPCS-Colorado North-NAD83
SPCS-Colorado South-NAD27
SPCS-Colorado South-NAD83
UTM-Zone 12 NAD27
UTM-Zone 12 NAD83
UTM-Zone 13 NAD27
UTM-Zone 13 NAD83