## Data
Header Information | measured depth (ft) | inclination (°) | azimuth (°) | true vertical depth (ft) | northing +N/-S (ft) | easting +E/-W (ft)
Operator Name | 0 | 0 | 0 | 0 | 0 | 0
CAERUS OIL AND GAS LLC | 100 | 0 | 0 | 100 | 0 | 0
Operator Number | 200 | 0 | 0 | 200 | 0 | 0
10456 | 250 | 0 | 0 | 250 | 0 | 0
Well Name and Number | 300 | 1.5 | 325.72 | 300 | 0.5 | -0.4
PUCKETT 11C-1 | 400 | 4.5 | 325.72 | 399.8 | 4.9 | -3.3
API Number (if available) | 500 | 7.5 | 325.72 | 499.3 | 13.5 | -9.2
| 600 | 10.5 | 325.72 | 598 | 26.4 | -18
Location: QQ SEC TWP RGE | 700 | 13.5 | 325.72 | 695.8 | 43.6 | -29.7
S1-T7S-R97W | 737.5 | 14.62 | 325.72 | 732.2 | 51.1 | -34.9
Citing Type: Planned or Actual | 800 | 14.62 | 325.72 | 792.7 | 64.2 | -43.7
PLANNED | 900 | 14.62 | 325.72 | 889.5 | 85 | -58
Deviation Indicator | 1000 | 14.62 | 325.72 | 986.2 | 105.9 | -72.2
Directional | 1100 | 14.62 | 325.72 | 1083 | 126.7 | -86.4
North Reference | 1200 | 14.62 | 325.72 | 1179.7 | 147.6 | -100.6
True | 1300 | 14.62 | 325.72 | 1276.5 | 168.5 | -114.9
Grid Type | 1400 | 14.62 | 325.72 | 1373.3 | 189.3 | -129.1
#VALUE! | 1500 | 14.62 | 325.72 | 1470 | 210.2 | -143.3
| 1600 | 14.62 | 325.72 | 1566.8 | 231.1 | -157.5
| 1700 | 14.62 | 325.72 | 1663.5 | 251.9 | -171.7
| 1800 | 14.62 | 325.72 | 1760.3 | 272.8 | -186
| 1900 | 14.62 | 325.72 | 1857.1 | 293.6 | -200.2
| 2000 | 14.62 | 325.72 | 1953.8 | 314.5 | -214.4
| 2100 | 14.62 | 325.72 | 2050.6 | 335.4 | -228.6
| 2200 | 14.62 | 325.72 | 2147.3 | 356.2 | -242.8
| 2300 | 14.62 | 325.72 | 2244.1 | 377.1 | -257.1
| 2400 | 14.62 | 325.72 | 2340.9 | 397.9 | -271.3
| 2500 | 14.62 | 325.72 | 2437.6 | 418.8 | -285.5
| 2600 | 14.62 | 325.72 | 2534.4 | 439.7 | -299.7
| 2700 | 14.62 | 325.72 | 2631.1 | 460.5 | -314
| 2800 | 14.62 | 325.72 | 2727.9 | 481.4 | -328.2
| 2900 | 14.62 | 325.72 | 2824.7 | 502.2 | -342.4
| 3000 | 14.62 | 325.72 | 2921.4 | 523.1 | -356.6
| 3100 | 14.62 | 325.72 | 3018.2 | 544 | -370.8
| 3200 | 14.62 | 325.72 | 3115 | 564.8 | -385.1
| 3300 | 14.62 | 325.72 | 3211.7 | 585.7 | -399.3
| 3400 | 14.62 | 325.72 | 3308.5 | 606.5 | -413.5
| 3500 | 14.62 | 325.72 | 3405.2 | 627.4 | -427.7
| 3600 | 14.62 | 325.72 | 3502 | 648.3 | -442
| 3700 | 14.62 | 325.72 | 3598.8 | 669.1 | -456.2
| 3800 | 14.62 | 325.72 | 3695.5 | 690 | -470.4
| 3900 | 14.62 | 325.72 | 3792.3 | 710.8 | -484.6
| 4000 | 14.62 | 325.72 | 3889 | 731.7 | -498.8
| 4100 | 14.62 | 325.72 | 3985.8 | 752.6 | -513.1
| 4200 | 14.62 | 325.72 | 4082.6 | 773.4 | -527.3
| 4300 | 14.62 | 325.72 | 4179.3 | 794.3 | -541.5
| 4400 | 14.62 | 325.72 | 4276.1 | 815.1 | -555.7
| 4500 | 14.62 | 325.72 | 4372.8 | 836 | -569.9
| 4600 | 14.62 | 325.72 | 4469.6 | 856.9 | -584.2
| 4700 | 14.62 | 325.72 | 4566.4 | 877.7 | -598.4
| 4800 | 14.62 | 325.72 | 4663.1 | 898.6 | -612.6
| 4900 | 14.62 | 325.72 | 4759.9 | 919.4 | -626.8
| 5000 | 14.62 | 325.72 | 4856.6 | 940.3 | -641.1
| 5100 | 14.62 | 325.72 | 4953.4 | 961.2 | -655.3
| 5200 | 14.62 | 325.72 | 5050.2 | 982 | -669.5
| 5300 | 14.62 | 325.72 | 5146.9 | 1002.9 | -683.7
| 5400 | 14.62 | 325.72 | 5243.7 | 1023.7 | -697.9
| 5500 | 14.62 | 325.72 | 5340.4 | 1044.6 | -712.2
| 5600 | 14.62 | 325.72 | 5437.2 | 1065.5 | -726.4
| 5700 | 14.62 | 325.72 | 5534 | 1086.3 | -740.6
| 5800 | 14.62 | 325.72 | 5630.7 | 1107.2 | -754.8
| 5900 | 14.62 | 325.72 | 5727.5 | 1128 | -769
| 6000 | 14.62 | 325.72 | 5824.2 | 1148.9 | -783.3
| 6100 | 14.62 | 325.72 | 5921 | 1169.8 | -797.5
| 6200 | 14.62 | 325.72 | 6017.8 | 1190.6 | -811.7
| 6300 | 14.62 | 325.72 | 6114.5 | 1211.5 | -825.9
| 6400 | 14.62 | 325.72 | 6211.3 | 1232.3 | -840.2
| 6504.5 | 14.62 | 325.72 | 6312.4 | 1254.2 | -855
| 6600 | 11.76 | 325.72 | 6405.4 | 1272.2 | -867.3
| 6700 | 8.76 | 325.72 | 6503.8 | 1286.9 | -877.3
| 6800 | 5.76 | 325.72 | 6602.9 | 1297.3 | -884.4
| 6900 | 2.76 | 325.72 | 6702.7 | 1303.4 | -888.6
| 6992 | 0 | 0 | 6794.6 | 1305.3 | -889.9
| 7000 | 0 | 0 | 6802.6 | 1305.3 | -889.9
| 7100 | 0 | 0 | 6902.6 | 1305.3 | -889.9
| 7200 | 0 | 0 | 7002.6 | 1305.3 | -889.9
| 7300 | 0 | 0 | 7102.6 | 1305.3 | -889.9
| 7400 | 0 | 0 | 7202.6 | 1305.3 | -889.9
| 7500 | 0 | 0 | 7302.6 | 1305.3 | -889.9
| 7600 | 0 | 0 | 7402.6 | 1305.3 | -889.9
| 7700 | 0 | 0 | 7502.6 | 1305.3 | -889.9
| 7800 | 0 | 0 | 7602.6 | 1305.3 | -889.9
| 7900 | 0 | 0 | 7702.6 | 1305.3 | -889.9
| 8000 | 0 | 0 | 7802.6 | 1305.3 | -889.9
| 8100 | 0 | 0 | 7902.6 | 1305.3 | -889.9
| 8200 | 0 | 0 | 8002.6 | 1305.3 | -889.9
| 8300 | 0 | 0 | 8102.6 | 1305.3 | -889.9
| 8400 | 0 | 0 | 8202.6 | 1305.3 | -889.9
| 8500 | 0 | 0 | 8302.6 | 1305.3 | -889.9
| 8600 | 0 | 0 | 8402.6 | 1305.3 | -889.9
| 8700 | 0 | 0 | 8502.6 | 1305.3 | -889.9
| 8800 | 0 | 0 | 8602.6 | 1305.3 | -889.9
| 8900 | 0 | 0 | 8702.6 | 1305.3 | -889.9
| 8993 | 0 | 0 | 8795.6 | 1305.3 | -889.9

## Lookup (hidden)
North Reference | RetunValue | Grid Type | ReturnValue | Deviation Indicator | ReturnValue
| 2 |  | 0 |  | 2
True |  | SPCS-Colorado Central-NAD27 |  | Directional
Grid |  | SPCS-Colorado Central-NAD83 |  | High Angle
|  | SPCS-Colorado North-NAD27 |  | Horizontal
SPCS-Colorado North-NAD83
SPCS-Colorado South-NAD27
SPCS-Colorado South-NAD83
UTM-Zone 12 NAD27
UTM-Zone 12 NAD83
UTM-Zone 13 NAD27
UTM-Zone 13 NAD83