## Data
Header Information | measured depth (ft) | inclination (°) | azimuth (°) | true vertical depth (ft) | northing +N/-S (ft) | easting +E/-W (ft)
Operator Name | 0 | 0 | 0 | 0 | 0 | 0
CAERUS OIL AND GAS LLC | 100 | 0 | 0 | 100 | 0 | 0
Operator Number | 200 | 0 | 0 | 200 | 0 | 0
10456 | 300 | 0 | 0 | 300 | 0 | 0
Well Name and Number | 400 | 0 | 0 | 400 | 0 | 0
PUCKETT 13B-1 | 500 | 2 | 240 | 500 | -0.9 | -1.5
API Number (if available) | 550 | 3 | 240 | 549.9 | -2 | -3.4
| 600 | 3.91 | 232.94 | 599.8 | -3.6 | -5.9
Location: QQ SEC TWP RGE | 700 | 5.81 | 225.64 | 699.5 | -9.2 | -12.2
S1-T7S-R97W | 800 | 7.77 | 221.97 | 798.8 | -17.8 | -20.4
Citing Type: Planned or Actual | 871.4 | 9.17 | 220.31 | 869.4 | -25.7 | -27.3
PLANNED | 900 | 9.17 | 220.31 | 897.6 | -29.2 | -30.2
Deviation Indicator | 1000 | 9.17 | 220.31 | 996.3 | -41.4 | -40.5
Directional | 1100 | 9.17 | 220.31 | 1095.1 | -53.5 | -50.9
North Reference | 1200 | 9.17 | 220.31 | 1193.8 | -65.7 | -61.2
True | 1300 | 9.17 | 220.31 | 1292.5 | -77.8 | -71.5
Grid Type | 1400 | 9.17 | 220.31 | 1391.2 | -90 | -81.8
#VALUE! | 1500 | 9.17 | 220.31 | 1490 | -102.1 | -92.1
| 1600 | 9.17 | 220.31 | 1588.7 | -114.3 | -102.4
| 1700 | 9.17 | 220.31 | 1687.4 | -126.5 | -112.7
| 1800 | 9.17 | 220.31 | 1786.1 | -138.6 | -123.1
| 1900 | 9.17 | 220.31 | 1884.8 | -150.8 | -133.4
| 2000 | 9.17 | 220.31 | 1983.6 | -162.9 | -143.7
| 2100 | 9.17 | 220.31 | 2082.3 | -175.1 | -154
| 2200 | 9.17 | 220.31 | 2181 | -187.2 | -164.3
| 2300 | 9.17 | 220.31 | 2279.7 | -199.4 | -174.6
| 2400 | 9.17 | 220.31 | 2378.4 | -211.6 | -184.9
| 2500 | 9.17 | 220.31 | 2477.2 | -223.7 | -195.2
| 2600 | 9.17 | 220.31 | 2575.9 | -235.9 | -205.6
| 2700 | 9.17 | 220.31 | 2674.6 | -248 | -215.9
| 2800 | 9.17 | 220.31 | 2773.3 | -260.2 | -226.2
| 2900 | 9.17 | 220.31 | 2872 | -272.3 | -236.5
| 3000 | 9.17 | 220.31 | 2970.8 | -284.5 | -246.8
| 3100 | 9.17 | 220.31 | 3069.5 | -296.7 | -257.1
| 3200 | 9.17 | 220.31 | 3168.2 | -308.8 | -267.4
| 3300 | 9.17 | 220.31 | 3266.9 | -321 | -277.7
| 3400 | 9.17 | 220.31 | 3365.7 | -333.1 | -288.1
| 3500 | 9.17 | 220.31 | 3464.4 | -345.3 | -298.4
| 3600 | 9.17 | 220.31 | 3563.1 | -357.4 | -308.7
| 3700 | 9.17 | 220.31 | 3661.8 | -369.6 | -319
| 3800 | 9.17 | 220.31 | 3760.5 | -381.8 | -329.3
| 3900 | 9.17 | 220.31 | 3859.3 | -393.9 | -339.6
| 4000 | 9.17 | 220.31 | 3958 | -406.1 | -349.9
| 4100 | 9.17 | 220.31 | 4056.7 | -418.2 | -360.3
| 4200 | 9.17 | 220.31 | 4155.4 | -430.4 | -370.6
| 4300 | 9.17 | 220.31 | 4254.1 | -442.5 | -380.9
| 4400 | 9.17 | 220.31 | 4352.9 | -454.7 | -391.2
| 4500 | 9.17 | 220.31 | 4451.6 | -466.9 | -401.5
| 4600 | 9.17 | 220.31 | 4550.3 | -479 | -411.8
| 4700 | 9.17 | 220.31 | 4649 | -491.2 | -422.1
| 4800 | 9.17 | 220.31 | 4747.7 | -503.3 | -432.4
| 4900 | 9.17 | 220.31 | 4846.5 | -515.5 | -442.8
| 5000 | 9.17 | 220.31 | 4945.2 | -527.6 | -453.1
| 5100 | 9.17 | 220.31 | 5043.9 | -539.8 | -463.4
| 5200 | 9.17 | 220.31 | 5142.6 | -552 | -473.7
| 5300 | 9.17 | 220.31 | 5241.4 | -564.1 | -484
| 5400 | 9.17 | 220.31 | 5340.1 | -576.3 | -494.3
| 5500 | 9.17 | 220.31 | 5438.8 | -588.4 | -504.6
| 5600 | 9.17 | 220.31 | 5537.5 | -600.6 | -515
| 5700 | 9.17 | 220.31 | 5636.2 | -612.7 | -525.3
| 5800 | 9.17 | 220.31 | 5735 | -624.9 | -535.6
| 5900 | 9.17 | 220.31 | 5833.7 | -637.1 | -545.9
| 6000 | 9.17 | 220.31 | 5932.4 | -649.2 | -556.2
| 6100 | 9.17 | 220.31 | 6031.1 | -661.4 | -566.5
| 6200 | 9.17 | 220.31 | 6129.8 | -673.5 | -576.8
| 6300 | 9.17 | 220.31 | 6228.6 | -685.7 | -587.1
| 6331.7 | 9.17 | 220.31 | 6259.9 | -689.5 | -590.4
| 6400 | 7.81 | 220.31 | 6327.4 | -697.2 | -596.9
| 6500 | 5.81 | 220.31 | 6426.7 | -706.3 | -604.6
| 6600 | 3.81 | 220.31 | 6526.3 | -712.7 | -610
| 6700 | 1.81 | 220.31 | 6626.2 | -716.4 | -613.2
| 6790.4 | 0 | 0 | 6716.6 | -717.5 | -614.1
| 6800 | 0 | 0 | 6726.2 | -717.5 | -614.1
| 6900 | 0 | 0 | 6826.2 | -717.5 | -614.1
| 7000 | 0 | 0 | 6926.2 | -717.5 | -614.1
| 7100 | 0 | 0 | 7026.2 | -717.5 | -614.1
| 7200 | 0 | 0 | 7126.2 | -717.5 | -614.1
| 7300 | 0 | 0 | 7226.2 | -717.5 | -614.1
| 7400 | 0 | 0 | 7326.2 | -717.5 | -614.1
| 7500 | 0 | 0 | 7426.2 | -717.5 | -614.1
| 7600 | 0 | 0 | 7526.2 | -717.5 | -614.1
| 7700 | 0 | 0 | 7626.2 | -717.5 | -614.1
| 7800 | 0 | 0 | 7726.2 | -717.5 | -614.1
| 7900 | 0 | 0 | 7826.2 | -717.5 | -614.1
| 8000 | 0 | 0 | 7926.2 | -717.5 | -614.1
| 8100 | 0 | 0 | 8026.2 | -717.5 | -614.1
| 8200 | 0 | 0 | 8126.2 | -717.5 | -614.1
| 8300 | 0 | 0 | 8226.2 | -717.5 | -614.1
| 8400 | 0 | 0 | 8326.2 | -717.5 | -614.1
| 8500 | 0 | 0 | 8426.2 | -717.5 | -614.1
| 8600 | 0 | 0 | 8526.2 | -717.5 | -614.1
| 8700 | 0 | 0 | 8626.2 | -717.5 | -614.1
| 8800 | 0 | 0 | 8726.2 | -717.5 | -614.1
| 8817.4 | 0 | 0 | 8743.6 | -717.5 | -614.1

## Lookup (hidden)
North Reference | RetunValue | Grid Type | ReturnValue | Deviation Indicator | ReturnValue
| 2 |  | 0 |  | 2
True |  | SPCS-Colorado Central-NAD27 |  | Directional
Grid |  | SPCS-Colorado Central-NAD83 |  | High Angle
|  | SPCS-Colorado North-NAD27 |  | Horizontal
SPCS-Colorado North-NAD83
SPCS-Colorado South-NAD27
SPCS-Colorado South-NAD83
UTM-Zone 12 NAD27
UTM-Zone 12 NAD83
UTM-Zone 13 NAD27
UTM-Zone 13 NAD83