## Data
Header Information | measured depth (ft) | inclination (°) | azimuth (°) | true vertical depth (ft) | northing +N/-S (ft) | easting +E/-W (ft)
Operator Name | 0 | 0 | 0 | 0 | 0 | 0
CAERUS OIL AND GAS LLC | 100 | 0 | 0 | 100 | 0 | 0
Operator Number | 200 | 0 | 0 | 200 | 0 | 0
10456 | 250 | 0 | 0 | 250 | 0 | 0
Well Name and Number | 300 | 1 | 6 | 300 | 0.4 | 0
PUCKETT 21A-1 | 400 | 3 | 6 | 399.9 | 3.9 | 0.4
API Number (if available) | 500 | 5.96 | 12.32 | 499.6 | 11.6 | 1.8
| 600 | 8.95 | 14.44 | 598.8 | 24.2 | 4.8
Location: QQ SEC TWP RGE | 700 | 11.95 | 15.5 | 697.1 | 41.7 | 9.5
S1-T7S-R97W | 800 | 14.94 | 16.14 | 794.3 | 64.1 | 15.9
Citing Type: Planned or Actual | 900 | 17.94 | 16.58 | 890.2 | 91.2 | 23.9
PLANNED | 962 | 19.8 | 16.78 | 948.9 | 110.4 | 29.6
Deviation Indicator | 1000 | 19.8 | 16.78 | 984.7 | 122.7 | 33.3
Directional | 1100 | 19.8 | 16.78 | 1078.7 | 155.2 | 43.1
North Reference | 1200 | 19.8 | 16.78 | 1172.8 | 187.6 | 52.9
True | 1300 | 19.8 | 16.78 | 1266.9 | 220 | 62.7
Grid Type | 1400 | 19.8 | 16.78 | 1361 | 252.5 | 72.5
#VALUE! | 1500 | 19.8 | 16.78 | 1455.1 | 284.9 | 82.2
| 1600 | 19.8 | 16.78 | 1549.2 | 317.3 | 92
| 1700 | 19.8 | 16.78 | 1643.3 | 349.7 | 101.8
| 1800 | 19.8 | 16.78 | 1737.4 | 382.2 | 111.6
| 1900 | 19.8 | 16.78 | 1831.5 | 414.6 | 121.3
| 2000 | 19.8 | 16.78 | 1925.6 | 447 | 131.1
| 2100 | 19.8 | 16.78 | 2019.6 | 479.4 | 140.9
| 2200 | 19.8 | 16.78 | 2113.7 | 511.9 | 150.7
| 2300 | 19.8 | 16.78 | 2207.8 | 544.3 | 160.5
| 2400 | 19.8 | 16.78 | 2301.9 | 576.7 | 170.2
| 2500 | 19.8 | 16.78 | 2396 | 609.1 | 180
| 2600 | 19.8 | 16.78 | 2490.1 | 641.6 | 189.8
| 2700 | 19.8 | 16.78 | 2584.2 | 674 | 199.6
| 2800 | 19.8 | 16.78 | 2678.3 | 706.4 | 209.3
| 2900 | 19.8 | 16.78 | 2772.4 | 738.8 | 219.1
| 3000 | 19.8 | 16.78 | 2866.5 | 771.3 | 228.9
| 3100 | 19.8 | 16.78 | 2960.5 | 803.7 | 238.7
| 3200 | 19.8 | 16.78 | 3054.6 | 836.1 | 248.4
| 3300 | 19.8 | 16.78 | 3148.7 | 868.6 | 258.2
| 3400 | 19.8 | 16.78 | 3242.8 | 901 | 268
| 3500 | 19.8 | 16.78 | 3336.9 | 933.4 | 277.8
| 3600 | 19.8 | 16.78 | 3431 | 965.8 | 287.6
| 3700 | 19.8 | 16.78 | 3525.1 | 998.3 | 297.3
| 3800 | 19.8 | 16.78 | 3619.2 | 1030.7 | 307.1
| 3900 | 19.8 | 16.78 | 3713.3 | 1063.1 | 316.9
| 4000 | 19.8 | 16.78 | 3807.4 | 1095.5 | 326.7
| 4100 | 19.8 | 16.78 | 3901.5 | 1128 | 336.4
| 4200 | 19.8 | 16.78 | 3995.5 | 1160.4 | 346.2
| 4300 | 19.8 | 16.78 | 4089.6 | 1192.8 | 356
| 4400 | 19.8 | 16.78 | 4183.7 | 1225.2 | 365.8
| 4500 | 19.8 | 16.78 | 4277.8 | 1257.7 | 375.5
| 4600 | 19.8 | 16.78 | 4371.9 | 1290.1 | 385.3
| 4700 | 19.8 | 16.78 | 4466 | 1322.5 | 395.1
| 4800 | 19.8 | 16.78 | 4560.1 | 1354.9 | 404.9
| 4900 | 19.8 | 16.78 | 4654.2 | 1387.4 | 414.7
| 5000 | 19.8 | 16.78 | 4748.3 | 1419.8 | 424.4
| 5100 | 19.8 | 16.78 | 4842.4 | 1452.2 | 434.2
| 5200 | 19.8 | 16.78 | 4936.4 | 1484.7 | 444
| 5300 | 19.8 | 16.78 | 5030.5 | 1517.1 | 453.8
| 5400 | 19.8 | 16.78 | 5124.6 | 1549.5 | 463.5
| 5500 | 19.8 | 16.78 | 5218.7 | 1581.9 | 473.3
| 5600 | 19.8 | 16.78 | 5312.8 | 1614.4 | 483.1
| 5700 | 19.8 | 16.78 | 5406.9 | 1646.8 | 492.9
| 5800 | 19.8 | 16.78 | 5501 | 1679.2 | 502.6
| 5900 | 19.8 | 16.78 | 5595.1 | 1711.6 | 512.4
| 6000 | 19.8 | 16.78 | 5689.2 | 1744.1 | 522.2
| 6100 | 19.8 | 16.78 | 5783.3 | 1776.5 | 532
| 6200 | 19.8 | 16.78 | 5877.3 | 1808.9 | 541.8
| 6300 | 19.8 | 16.78 | 5971.4 | 1841.3 | 551.5
| 6400 | 19.8 | 16.78 | 6065.5 | 1873.8 | 561.3
| 6500 | 19.8 | 16.78 | 6159.6 | 1906.2 | 571.1
| 6556.5 | 19.8 | 16.78 | 6212.8 | 1924.5 | 576.6
| 6600 | 18.49 | 16.78 | 6253.9 | 1938.2 | 580.7
| 6700 | 15.49 | 16.78 | 6349.5 | 1966.2 | 589.2
| 6800 | 12.49 | 16.78 | 6446.5 | 1989.3 | 596.1
| 6900 | 9.49 | 16.78 | 6544.7 | 2007.5 | 601.6
| 7000 | 6.49 | 16.78 | 6643.7 | 2020.9 | 605.7
| 7100 | 3.49 | 16.78 | 6743.3 | 2029.2 | 608.2
| 7200 | 0.49 | 16.78 | 6843.2 | 2032.5 | 609.2
| 7216.4 | 0 | 0 | 6859.6 | 2032.6 | 609.2
| 7300 | 0 | 0 | 6943.2 | 2032.6 | 609.2
| 7400 | 0 | 0 | 7043.2 | 2032.6 | 609.2
| 7500 | 0 | 0 | 7143.2 | 2032.6 | 609.2
| 7600 | 0 | 0 | 7243.2 | 2032.6 | 609.2
| 7700 | 0 | 0 | 7343.2 | 2032.6 | 609.2
| 7800 | 0 | 0 | 7443.2 | 2032.6 | 609.2
| 7900 | 0 | 0 | 7543.2 | 2032.6 | 609.2
| 8000 | 0 | 0 | 7643.2 | 2032.6 | 609.2
| 8100 | 0 | 0 | 7743.2 | 2032.6 | 609.2
| 8200 | 0 | 0 | 7843.2 | 2032.6 | 609.2
| 8300 | 0 | 0 | 7943.2 | 2032.6 | 609.2
| 8400 | 0 | 0 | 8043.2 | 2032.6 | 609.2
| 8500 | 0 | 0 | 8143.2 | 2032.6 | 609.2
| 8600 | 0 | 0 | 8243.2 | 2032.6 | 609.2
| 8700 | 0 | 0 | 8343.2 | 2032.6 | 609.2
| 8800 | 0 | 0 | 8443.2 | 2032.6 | 609.2
| 8900 | 0 | 0 | 8543.2 | 2032.6 | 609.2
| 9000 | 0 | 0 | 8643.2 | 2032.6 | 609.2
| 9100 | 0 | 0 | 8743.2 | 2032.6 | 609.2
| 9200 | 0 | 0 | 8843.2 | 2032.6 | 609.2
| 9237.4 | 0 | 0 | 8880.6 | 2032.6 | 609.2

## Lookup (hidden)
North Reference | RetunValue | Grid Type | ReturnValue | Deviation Indicator | ReturnValue
| 2 |  | 0 |  | 2
True |  | SPCS-Colorado Central-NAD27 |  | Directional
Grid |  | SPCS-Colorado Central-NAD83 |  | High Angle
|  | SPCS-Colorado North-NAD27 |  | Horizontal
SPCS-Colorado North-NAD83
SPCS-Colorado South-NAD27
SPCS-Colorado South-NAD83
UTM-Zone 12 NAD27
UTM-Zone 12 NAD83
UTM-Zone 13 NAD27
UTM-Zone 13 NAD83