## Data
Header Information | measured depth (ft) | inclination (°) | azimuth (°) | true vertical depth (ft) | northing +N/-S (ft) | easting +E/-W (ft)
Operator Name | 0 | 0 | 0 | 0 | 0 | 0
CAERUS OIL AND GAS LLC | 100 | 0 | 0 | 100 | 0 | 0
Operator Number | 200 | 0 | 0 | 200 | 0 | 0
10456 | 300 | 2 | 28.34 | 300 | 1.5 | 0.8
Well Name and Number | 400 | 4 | 28.34 | 399.8 | 6.1 | 3.3
PUCKETT 21C-1 | 500 | 6 | 28.34 | 499.5 | 13.8 | 7.4
API Number (if available) | 600 | 8 | 28.34 | 598.7 | 24.5 | 13.2
| 700 | 10 | 28.34 | 697.5 | 38.3 | 20.7
Location: QQ SEC TWP RGE | 800 | 12 | 28.34 | 795.6 | 55.1 | 29.7
S1-T7S-R97W | 812.3 | 12.25 | 28.34 | 807.7 | 57.4 | 30.9
Citing Type: Planned or Actual | 900 | 12.25 | 28.34 | 893.4 | 73.7 | 39.8
PLANNED | 1000 | 12.25 | 28.34 | 991.1 | 92.4 | 49.8
Deviation Indicator | 1100 | 12.25 | 28.34 | 1088.8 | 111.1 | 59.9
Directional | 1200 | 12.25 | 28.34 | 1186.5 | 129.8 | 70
North Reference | 1300 | 12.25 | 28.34 | 1284.3 | 148.4 | 80.1
True | 1400 | 12.25 | 28.34 | 1382 | 167.1 | 90.1
Grid Type | 1500 | 12.25 | 28.34 | 1479.7 | 185.8 | 100.2
#VALUE! | 1600 | 12.25 | 28.34 | 1577.4 | 204.4 | 110.3
| 1700 | 12.25 | 28.34 | 1675.1 | 223.1 | 120.3
| 1800 | 12.25 | 28.34 | 1772.9 | 241.8 | 130.4
| 1900 | 12.25 | 28.34 | 1870.6 | 260.4 | 140.5
| 2000 | 12.25 | 28.34 | 1968.3 | 279.1 | 150.5
| 2100 | 12.25 | 28.34 | 2066 | 297.8 | 160.6
| 2200 | 12.25 | 28.34 | 2163.8 | 316.5 | 170.7
| 2300 | 12.25 | 28.34 | 2261.5 | 335.1 | 180.7
| 2400 | 12.25 | 28.34 | 2359.2 | 353.8 | 190.8
| 2500 | 12.25 | 28.34 | 2456.9 | 372.5 | 200.9
| 2600 | 12.25 | 28.34 | 2554.7 | 391.1 | 211
| 2700 | 12.25 | 28.34 | 2652.4 | 409.8 | 221
| 2800 | 12.25 | 28.34 | 2750.1 | 428.5 | 231.1
| 2900 | 12.25 | 28.34 | 2847.8 | 447.1 | 241.2
| 3000 | 12.25 | 28.34 | 2945.6 | 465.8 | 251.2
| 3100 | 12.25 | 28.34 | 3043.3 | 484.5 | 261.3
| 3200 | 12.25 | 28.34 | 3141 | 503.2 | 271.4
| 3300 | 12.25 | 28.34 | 3238.7 | 521.8 | 281.4
| 3400 | 12.25 | 28.34 | 3336.5 | 540.5 | 291.5
| 3500 | 12.25 | 28.34 | 3434.2 | 559.2 | 301.6
| 3600 | 12.25 | 28.34 | 3531.9 | 577.8 | 311.7
| 3700 | 12.25 | 28.34 | 3629.6 | 596.5 | 321.7
| 3800 | 12.25 | 28.34 | 3727.4 | 615.2 | 331.8
| 3900 | 12.25 | 28.34 | 3825.1 | 633.8 | 341.9
| 4000 | 12.25 | 28.34 | 3922.8 | 652.5 | 351.9
| 4100 | 12.25 | 28.34 | 4020.5 | 671.2 | 362
| 4200 | 12.25 | 28.34 | 4118.3 | 689.9 | 372.1
| 4300 | 12.25 | 28.34 | 4216 | 708.5 | 382.1
| 4400 | 12.25 | 28.34 | 4313.7 | 727.2 | 392.2
| 4500 | 12.25 | 28.34 | 4411.4 | 745.9 | 402.3
| 4600 | 12.25 | 28.34 | 4509.2 | 764.5 | 412.4
| 4700 | 12.25 | 28.34 | 4606.9 | 783.2 | 422.4
| 4800 | 12.25 | 28.34 | 4704.6 | 801.9 | 432.5
| 4900 | 12.25 | 28.34 | 4802.3 | 820.5 | 442.6
| 5000 | 12.25 | 28.34 | 4900 | 839.2 | 452.6
| 5100 | 12.25 | 28.34 | 4997.8 | 857.9 | 462.7
| 5200 | 12.25 | 28.34 | 5095.5 | 876.6 | 472.8
| 5300 | 12.25 | 28.34 | 5193.2 | 895.2 | 482.8
| 5400 | 12.25 | 28.34 | 5290.9 | 913.9 | 492.9
| 5500 | 12.25 | 28.34 | 5388.7 | 932.6 | 503
| 5600 | 12.25 | 28.34 | 5486.4 | 951.2 | 513
| 5700 | 12.25 | 28.34 | 5584.1 | 969.9 | 523.1
| 5800 | 12.25 | 28.34 | 5681.8 | 988.6 | 533.2
| 5900 | 12.25 | 28.34 | 5779.6 | 1007.2 | 543.3
| 6000 | 12.25 | 28.34 | 5877.3 | 1025.9 | 553.3
| 6100 | 12.25 | 28.34 | 5975 | 1044.6 | 563.4
| 6200 | 12.25 | 28.34 | 6072.7 | 1063.3 | 573.5
| 6300 | 12.25 | 28.34 | 6170.5 | 1081.9 | 583.5
| 6356.7 | 12.25 | 28.34 | 6225.9 | 1092.5 | 589.2
| 6400 | 11.38 | 28.34 | 6268.3 | 1100.3 | 593.5
| 6500 | 9.38 | 28.34 | 6366.6 | 1116.2 | 602
| 6600 | 7.38 | 28.34 | 6465.5 | 1129 | 608.9
| 6700 | 5.38 | 28.34 | 6564.9 | 1138.8 | 614.2
| 6800 | 3.38 | 28.34 | 6664.6 | 1145.5 | 617.8
| 6900 | 1.38 | 28.34 | 6764.5 | 1149.2 | 619.8
| 6969.1 | 0 | 0 | 6833.6 | 1149.9 | 620.2
| 7000 | 0 | 0 | 6864.5 | 1149.9 | 620.2
| 7100 | 0 | 0 | 6964.5 | 1149.9 | 620.2
| 7200 | 0 | 0 | 7064.5 | 1149.9 | 620.2
| 7300 | 0 | 0 | 7164.5 | 1149.9 | 620.2
| 7400 | 0 | 0 | 7264.5 | 1149.9 | 620.2
| 7500 | 0 | 0 | 7364.5 | 1149.9 | 620.2
| 7600 | 0 | 0 | 7464.5 | 1149.9 | 620.2
| 7700 | 0 | 0 | 7564.5 | 1149.9 | 620.2
| 7800 | 0 | 0 | 7664.5 | 1149.9 | 620.2
| 7900 | 0 | 0 | 7764.5 | 1149.9 | 620.2
| 8000 | 0 | 0 | 7864.5 | 1149.9 | 620.2
| 8100 | 0 | 0 | 7964.5 | 1149.9 | 620.2
| 8200 | 0 | 0 | 8064.5 | 1149.9 | 620.2
| 8300 | 0 | 0 | 8164.5 | 1149.9 | 620.2
| 8400 | 0 | 0 | 8264.5 | 1149.9 | 620.2
| 8500 | 0 | 0 | 8364.5 | 1149.9 | 620.2
| 8600 | 0 | 0 | 8464.5 | 1149.9 | 620.2
| 8700 | 0 | 0 | 8564.5 | 1149.9 | 620.2
| 8800 | 0 | 0 | 8664.5 | 1149.9 | 620.2
| 8900 | 0 | 0 | 8764.5 | 1149.9 | 620.2
| 8988.1 | 0 | 0 | 8852.6 | 1149.9 | 620.2

## Lookup (hidden)
North Reference | RetunValue | Grid Type | ReturnValue | Deviation Indicator | ReturnValue
| 2 |  | 0 |  | 2
True |  | SPCS-Colorado Central-NAD27 |  | Directional
Grid |  | SPCS-Colorado Central-NAD83 |  | High Angle
|  | SPCS-Colorado North-NAD27 |  | Horizontal
SPCS-Colorado North-NAD83
SPCS-Colorado South-NAD27
SPCS-Colorado South-NAD83
UTM-Zone 12 NAD27
UTM-Zone 12 NAD83
UTM-Zone 13 NAD27
UTM-Zone 13 NAD83