## Data
Header Information | measured depth (ft) | inclination (°) | azimuth (°) | true vertical depth (ft) | northing +N/-S (ft) | easting +E/-W (ft)
Operator Name | 0 | 0 | 0 | 0 | 0 | 0
CAERUS OIL AND GAS LLC | 100 | 0 | 0 | 100 | 0 | 0
Operator Number | 200 | 0 | 0 | 200 | 0 | 0
10456 | 300 | 3 | 35.47 | 300 | 2.1 | 1.5
Well Name and Number | 400 | 6 | 35.47 | 399.6 | 8.5 | 6.1
PUCKETT 21D-1 | 501 | 9.03 | 35.47 | 499.7 | 19.3 | 13.7
API Number (if available) | 600 | 9.03 | 35.47 | 597.5 | 31.9 | 22.8
| 700 | 9.03 | 35.47 | 696.3 | 44.7 | 31.9
Location: QQ SEC TWP RGE | 800 | 9.03 | 35.47 | 795.1 | 57.5 | 41
S1-T7S-R97W | 900 | 9.03 | 35.47 | 893.8 | 70.3 | 50.1
Citing Type: Planned or Actual | 1000 | 9.03 | 35.47 | 992.6 | 83.1 | 59.2
PLANNED | 1100 | 9.03 | 35.47 | 1091.3 | 95.8 | 68.3
Deviation Indicator | 1200 | 9.03 | 35.47 | 1190.1 | 108.6 | 77.4
Directional | 1300 | 9.03 | 35.47 | 1288.9 | 121.4 | 86.5
North Reference | 1400 | 9.03 | 35.47 | 1387.6 | 134.2 | 95.6
True | 1500 | 9.03 | 35.47 | 1486.4 | 147 | 104.7
Grid Type | 1600 | 9.03 | 35.47 | 1585.1 | 159.7 | 113.8
#VALUE! | 1700 | 9.03 | 35.47 | 1683.9 | 172.5 | 122.9
| 1800 | 9.03 | 35.47 | 1782.7 | 185.3 | 132
| 1900 | 9.03 | 35.47 | 1881.4 | 198.1 | 141.2
| 2000 | 9.03 | 35.47 | 1980.2 | 210.9 | 150.3
| 2100 | 9.03 | 35.47 | 2078.9 | 223.6 | 159.4
| 2200 | 9.03 | 35.47 | 2177.7 | 236.4 | 168.5
| 2300 | 9.03 | 35.47 | 2276.5 | 249.2 | 177.6
| 2400 | 9.03 | 35.47 | 2375.2 | 262 | 186.7
| 2500 | 9.03 | 35.47 | 2474 | 274.8 | 195.8
| 2600 | 9.03 | 35.47 | 2572.7 | 287.5 | 204.9
| 2700 | 9.03 | 35.47 | 2671.5 | 300.3 | 214
| 2800 | 9.03 | 35.47 | 2770.3 | 313.1 | 223.1
| 2900 | 9.03 | 35.47 | 2869 | 325.9 | 232.2
| 3000 | 9.03 | 35.47 | 2967.8 | 338.7 | 241.3
| 3100 | 9.03 | 35.47 | 3066.5 | 351.4 | 250.4
| 3200 | 9.03 | 35.47 | 3165.3 | 364.2 | 259.6
| 3300 | 9.03 | 35.47 | 3264.1 | 377 | 268.7
| 3400 | 9.03 | 35.47 | 3362.8 | 389.8 | 277.8
| 3500 | 9.03 | 35.47 | 3461.6 | 402.6 | 286.9
| 3600 | 9.03 | 35.47 | 3560.4 | 415.4 | 296
| 3700 | 9.03 | 35.47 | 3659.1 | 428.1 | 305.1
| 3800 | 9.03 | 35.47 | 3757.9 | 440.9 | 314.2
| 3900 | 9.03 | 35.47 | 3856.6 | 453.7 | 323.3
| 4000 | 9.03 | 35.47 | 3955.4 | 466.5 | 332.4
| 4100 | 9.03 | 35.47 | 4054.2 | 479.3 | 341.5
| 4200 | 9.03 | 35.47 | 4152.9 | 492 | 350.6
| 4300 | 9.03 | 35.47 | 4251.7 | 504.8 | 359.7
| 4400 | 9.03 | 35.47 | 4350.4 | 517.6 | 368.8
| 4500 | 9.03 | 35.47 | 4449.2 | 530.4 | 378
| 4600 | 9.03 | 35.47 | 4548 | 543.2 | 387.1
| 4700 | 9.03 | 35.47 | 4646.7 | 555.9 | 396.2
| 4800 | 9.03 | 35.47 | 4745.5 | 568.7 | 405.3
| 4900 | 9.03 | 35.47 | 4844.2 | 581.5 | 414.4
| 5000 | 9.03 | 35.47 | 4943 | 594.3 | 423.5
| 5100 | 9.03 | 35.47 | 5041.8 | 607.1 | 432.6
| 5200 | 9.03 | 35.47 | 5140.5 | 619.8 | 441.7
| 5300 | 9.03 | 35.47 | 5239.3 | 632.6 | 450.8
| 5400 | 9.03 | 35.47 | 5338 | 645.4 | 459.9
| 5500 | 9.03 | 35.47 | 5436.8 | 658.2 | 469
| 5600 | 9.03 | 35.47 | 5535.6 | 671 | 478.1
| 5700 | 9.03 | 35.47 | 5634.3 | 683.7 | 487.2
| 5800 | 9.03 | 35.47 | 5733.1 | 696.5 | 496.4
| 5900 | 9.03 | 35.47 | 5831.9 | 709.3 | 505.5
| 6000 | 9.03 | 35.47 | 5930.6 | 722.1 | 514.6
| 6100 | 9.03 | 35.47 | 6029.4 | 734.9 | 523.7
| 6200 | 9.03 | 35.47 | 6128.1 | 747.6 | 532.8
| 6300 | 9.03 | 35.47 | 6226.9 | 760.4 | 541.9
| 6400 | 9.03 | 35.47 | 6325.7 | 773.2 | 551
| 6500 | 9.03 | 35.47 | 6424.4 | 786 | 560.1
| 6596.6 | 9.03 | 35.47 | 6519.9 | 798.3 | 568.9
| 6600 | 8.93 | 35.47 | 6523.2 | 798.8 | 569.2
| 6700 | 5.93 | 35.47 | 6622.3 | 809.3 | 576.7
| 6800 | 2.93 | 35.47 | 6722 | 815.6 | 581.2
| 6897.6 | 0 | 0 | 6819.6 | 817.6 | 582.6
| 6900 | 0 | 0 | 6822 | 817.6 | 582.6
| 7000 | 0 | 0 | 6922 | 817.6 | 582.6
| 7100 | 0 | 0 | 7022 | 817.6 | 582.6
| 7200 | 0 | 0 | 7122 | 817.6 | 582.6
| 7300 | 0 | 0 | 7222 | 817.6 | 582.6
| 7400 | 0 | 0 | 7322 | 817.6 | 582.6
| 7500 | 0 | 0 | 7422 | 817.6 | 582.6
| 7600 | 0 | 0 | 7522 | 817.6 | 582.6
| 7700 | 0 | 0 | 7622 | 817.6 | 582.6
| 7800 | 0 | 0 | 7722 | 817.6 | 582.6
| 7900 | 0 | 0 | 7822 | 817.6 | 582.6
| 8000 | 0 | 0 | 7922 | 817.6 | 582.6
| 8100 | 0 | 0 | 8022 | 817.6 | 582.6
| 8200 | 0 | 0 | 8122 | 817.6 | 582.6
| 8300 | 0 | 0 | 8222 | 817.6 | 582.6
| 8400 | 0 | 0 | 8322 | 817.6 | 582.6
| 8500 | 0 | 0 | 8422 | 817.6 | 582.6
| 8600 | 0 | 0 | 8522 | 817.6 | 582.6
| 8700 | 0 | 0 | 8622 | 817.6 | 582.6
| 8800 | 0 | 0 | 8722 | 817.6 | 582.6
| 8900 | 0 | 0 | 8822 | 817.6 | 582.6
| 9000 | 0 | 0 | 8922 | 817.6 | 582.6
| 9017.6 | 0 | 0 | 8939.6 | 817.6 | 582.6

## Lookup (hidden)
North Reference | RetunValue | Grid Type | ReturnValue | Deviation Indicator | ReturnValue
| 2 |  | 0 |  | 2
True |  | SPCS-Colorado Central-NAD27 |  | Directional
Grid |  | SPCS-Colorado Central-NAD83 |  | High Angle
|  | SPCS-Colorado North-NAD27 |  | Horizontal
SPCS-Colorado North-NAD83
SPCS-Colorado South-NAD27
SPCS-Colorado South-NAD83
UTM-Zone 12 NAD27
UTM-Zone 12 NAD83
UTM-Zone 13 NAD27
UTM-Zone 13 NAD83