## Data
Header Information | measured depth (ft) | inclination (°) | azimuth (°) | true vertical depth (ft) | northing +N/-S (ft) | easting +E/-W (ft)
Operator Name | 0 | 0 | 0 | 0 | 0 | 0
CAERUS OIL AND GAS LLC | 100 | 0 | 0 | 100 | 0 | 0
Operator Number | 200 | 0 | 0 | 200 | 0 | 0
10456 | 300 | 0 | 0 | 300 | 0 | 0
Well Name and Number | 400 | 2 | 0 | 400 | 1.7 | 0
PUCKETT 22A-36 | 500 | 4 | 0 | 499.8 | 7 | 0
API Number (if available) | 600 | 6.96 | 5.23 | 599.4 | 16.5 | 0.6
| 700 | 9.95 | 7.34 | 698.3 | 31.1 | 2.2
Location: QQ SEC TWP RGE | 800 | 12.94 | 8.48 | 796.3 | 50.7 | 5
S1-T7S-R97W | 900 | 15.93 | 9.19 | 893.1 | 75.4 | 8.8
Citing Type: Planned or Actual | 1000 | 18.93 | 9.69 | 988.5 | 104.9 | 13.7
PLANNED | 1100 | 21.93 | 10.05 | 1082.2 | 139.3 | 19.7
Deviation Indicator | 1116.6 | 22.42 | 10.11 | 1097.6 | 145.5 | 20.8
Directional | 1200 | 22.42 | 10.11 | 1174.7 | 176.8 | 26.4
North Reference | 1300 | 22.42 | 10.11 | 1267.1 | 214.3 | 33.1
True | 1400 | 22.42 | 10.11 | 1359.5 | 251.9 | 39.8
Grid Type | 1500 | 22.42 | 10.11 | 1452 | 289.4 | 46.5
#VALUE! | 1600 | 22.42 | 10.11 | 1544.4 | 327 | 53.2
| 1700 | 22.42 | 10.11 | 1636.9 | 364.6 | 59.9
| 1800 | 22.42 | 10.11 | 1729.3 | 402.1 | 66.6
| 1900 | 22.42 | 10.11 | 1821.7 | 439.7 | 73.3
| 2000 | 22.42 | 10.11 | 1914.2 | 477.2 | 79.9
| 2100 | 22.42 | 10.11 | 2006.6 | 514.8 | 86.6
| 2200 | 22.42 | 10.11 | 2099.1 | 552.3 | 93.3
| 2300 | 22.42 | 10.11 | 2191.5 | 589.9 | 100
| 2400 | 22.42 | 10.11 | 2283.9 | 627.4 | 106.7
| 2500 | 22.42 | 10.11 | 2376.4 | 665 | 113.4
| 2600 | 22.42 | 10.11 | 2468.8 | 702.5 | 120.1
| 2700 | 22.42 | 10.11 | 2561.3 | 740.1 | 126.8
| 2800 | 22.42 | 10.11 | 2653.7 | 777.6 | 133.5
| 2900 | 22.42 | 10.11 | 2746.1 | 815.2 | 140.2
| 3000 | 22.42 | 10.11 | 2838.6 | 852.7 | 146.9
| 3100 | 22.42 | 10.11 | 2931 | 890.3 | 153.6
| 3200 | 22.42 | 10.11 | 3023.4 | 927.9 | 160.3
| 3300 | 22.42 | 10.11 | 3115.9 | 965.4 | 167
| 3400 | 22.42 | 10.11 | 3208.3 | 1003 | 173.7
| 3500 | 22.42 | 10.11 | 3300.8 | 1040.5 | 180.3
| 3600 | 22.42 | 10.11 | 3393.2 | 1078.1 | 187
| 3700 | 22.42 | 10.11 | 3485.6 | 1115.6 | 193.7
| 3800 | 22.42 | 10.11 | 3578.1 | 1153.2 | 200.4
| 3900 | 22.42 | 10.11 | 3670.5 | 1190.7 | 207.1
| 4000 | 22.42 | 10.11 | 3763 | 1228.3 | 213.8
| 4100 | 22.42 | 10.11 | 3855.4 | 1265.8 | 220.5
| 4200 | 22.42 | 10.11 | 3947.8 | 1303.4 | 227.2
| 4300 | 22.42 | 10.11 | 4040.3 | 1340.9 | 233.9
| 4400 | 22.42 | 10.11 | 4132.7 | 1378.5 | 240.6
| 4500 | 22.42 | 10.11 | 4225.2 | 1416 | 247.3
| 4600 | 22.42 | 10.11 | 4317.6 | 1453.6 | 254
| 4700 | 22.42 | 10.11 | 4410 | 1491.2 | 260.7
| 4800 | 22.42 | 10.11 | 4502.5 | 1528.7 | 267.4
| 4900 | 22.42 | 10.11 | 4594.9 | 1566.3 | 274.1
| 5000 | 22.42 | 10.11 | 4687.3 | 1603.8 | 280.8
| 5100 | 22.42 | 10.11 | 4779.8 | 1641.4 | 287.4
| 5200 | 22.42 | 10.11 | 4872.2 | 1678.9 | 294.1
| 5300 | 22.42 | 10.11 | 4964.7 | 1716.5 | 300.8
| 5400 | 22.42 | 10.11 | 5057.1 | 1754 | 307.5
| 5500 | 22.42 | 10.11 | 5149.5 | 1791.6 | 314.2
| 5600 | 22.42 | 10.11 | 5242 | 1829.1 | 320.9
| 5700 | 22.42 | 10.11 | 5334.4 | 1866.7 | 327.6
| 5800 | 22.42 | 10.11 | 5426.9 | 1904.2 | 334.3
| 5900 | 22.42 | 10.11 | 5519.3 | 1941.8 | 341
| 6000 | 22.42 | 10.11 | 5611.7 | 1979.3 | 347.7
| 6100 | 22.42 | 10.11 | 5704.2 | 2016.9 | 354.4
| 6200 | 22.42 | 10.11 | 5796.6 | 2054.5 | 361.1
| 6300 | 22.42 | 10.11 | 5889.1 | 2092 | 367.8
| 6400 | 22.42 | 10.11 | 5981.5 | 2129.6 | 374.5
| 6500 | 22.42 | 10.11 | 6073.9 | 2167.1 | 381.2
| 6570.5 | 22.42 | 10.11 | 6139.1 | 2193.6 | 385.9
| 6600 | 21.54 | 10.11 | 6166.5 | 2204.5 | 387.8
| 6700 | 18.54 | 10.11 | 6260.4 | 2238.2 | 393.8
| 6800 | 15.54 | 10.11 | 6356 | 2267 | 399
| 6900 | 12.54 | 10.11 | 6453 | 2290.9 | 403.2
| 7000 | 9.54 | 10.11 | 6551.1 | 2309.8 | 406.6
| 7100 | 6.54 | 10.11 | 6650.1 | 2323.5 | 409
| 7200 | 3.54 | 10.11 | 6749.7 | 2332.2 | 410.6
| 7300 | 0.54 | 10.11 | 6849.7 | 2335.7 | 411.2
| 7317.9 | 0 | 0 | 6867.6 | 2335.7 | 411.2
| 7400 | 0 | 0 | 6949.7 | 2335.7 | 411.2
| 7500 | 0 | 0 | 7049.7 | 2335.7 | 411.2
| 7600 | 0 | 0 | 7149.7 | 2335.7 | 411.2
| 7700 | 0 | 0 | 7249.7 | 2335.7 | 411.2
| 7800 | 0 | 0 | 7349.7 | 2335.7 | 411.2
| 7900 | 0 | 0 | 7449.7 | 2335.7 | 411.2
| 8000 | 0 | 0 | 7549.7 | 2335.7 | 411.2
| 8100 | 0 | 0 | 7649.7 | 2335.7 | 411.2
| 8200 | 0 | 0 | 7749.7 | 2335.7 | 411.2
| 8300 | 0 | 0 | 7849.7 | 2335.7 | 411.2
| 8400 | 0 | 0 | 7949.7 | 2335.7 | 411.2
| 8500 | 0 | 0 | 8049.7 | 2335.7 | 411.2
| 8600 | 0 | 0 | 8149.7 | 2335.7 | 411.2
| 8700 | 0 | 0 | 8249.7 | 2335.7 | 411.2
| 8800 | 0 | 0 | 8349.7 | 2335.7 | 411.2
| 8900 | 0 | 0 | 8449.7 | 2335.7 | 411.2
| 9000 | 0 | 0 | 8549.7 | 2335.7 | 411.2
| 9100 | 0 | 0 | 8649.7 | 2335.7 | 411.2
| 9200 | 0 | 0 | 8749.7 | 2335.7 | 411.2
| 9300 | 0 | 0 | 8849.7 | 2335.7 | 411.2
| 9330.9 | 0 | 0 | 8880.6 | 2335.7 | 411.2
| 9331.6 | 0 | 0 | 8881.3 | 2335.7 | 411.2

## Lookup (hidden)
North Reference | RetunValue | Grid Type | ReturnValue | Deviation Indicator | ReturnValue
| 2 |  | 0 |  | 2
True |  | SPCS-Colorado Central-NAD27 |  | Directional
Grid |  | SPCS-Colorado Central-NAD83 |  | High Angle
|  | SPCS-Colorado North-NAD27 |  | Horizontal
SPCS-Colorado North-NAD83
SPCS-Colorado South-NAD27
SPCS-Colorado South-NAD83
UTM-Zone 12 NAD27
UTM-Zone 12 NAD83
UTM-Zone 13 NAD27
UTM-Zone 13 NAD83