## Data
Header Information | measured depth (ft) | inclination (°) | azimuth (°) | true vertical depth (ft) | northing +N/-S (ft) | easting +E/-W (ft)
Operator Name | 0 | 0 | 0 | 0 | 0 | 0
CAERUS OIL AND GAS LLC | 100 | 0 | 0 | 100 | 0 | 0
Operator Number | 200 | 0 | 0 | 200 | 0 | 0
10456 | 300 | 0 | 0 | 300 | 0 | 0
Well Name and Number | 350 | 0 | 0 | 350 | 0 | 0
PUCKETT 22D-1 | 400 | 1.5 | 337.69 | 400 | 0.6 | -0.2
API Number (if available) | 500 | 4.5 | 337.69 | 499.8 | 5.4 | -2.2
| 600 | 7.5 | 337.69 | 599.3 | 15.1 | -6.2
Location: QQ SEC TWP RGE | 700 | 10.5 | 337.69 | 698 | 29.6 | -12.1
S1-T7S-R97W | 800 | 13.5 | 337.69 | 795.8 | 48.8 | -20
Citing Type: Planned or Actual | 900 | 16.5 | 337.69 | 892.4 | 72.8 | -29.9
PLANNED | 1000 | 19.5 | 337.69 | 987.5 | 101.3 | -41.6
Deviation Indicator | 1015 | 19.95 | 337.69 | 1001.6 | 106 | -43.5
Directional | 1100 | 19.95 | 337.69 | 1081.5 | 132.9 | -54.5
North Reference | 1200 | 19.95 | 337.69 | 1175.5 | 164.4 | -67.5
True | 1300 | 19.95 | 337.69 | 1269.5 | 196 | -80.4
Grid Type | 1400 | 19.95 | 337.69 | 1363.5 | 227.6 | -93.4
#VALUE! | 1500 | 19.95 | 337.69 | 1457.5 | 259.1 | -106.3
| 1600 | 19.95 | 337.69 | 1551.5 | 290.7 | -119.3
| 1700 | 19.95 | 337.69 | 1645.5 | 322.2 | -132.2
| 1800 | 19.95 | 337.69 | 1739.5 | 353.8 | -145.2
| 1900 | 19.95 | 337.69 | 1833.5 | 385.4 | -158.1
| 2000 | 19.95 | 337.69 | 1927.5 | 416.9 | -171.1
| 2100 | 19.95 | 337.69 | 2021.5 | 448.5 | -184
| 2200 | 19.95 | 337.69 | 2115.5 | 480.1 | -197
| 2300 | 19.95 | 337.69 | 2209.5 | 511.6 | -209.9
| 2400 | 19.95 | 337.69 | 2303.5 | 543.2 | -222.9
| 2500 | 19.95 | 337.69 | 2397.5 | 574.8 | -235.8
| 2600 | 19.95 | 337.69 | 2491.5 | 606.3 | -248.8
| 2700 | 19.95 | 337.69 | 2585.5 | 637.9 | -261.8
| 2800 | 19.95 | 337.69 | 2679.5 | 669.5 | -274.7
| 2900 | 19.95 | 337.69 | 2773.5 | 701 | -287.7
| 3000 | 19.95 | 337.69 | 2867.5 | 732.6 | -300.6
| 3100 | 19.95 | 337.69 | 2961.5 | 764.2 | -313.6
| 3200 | 19.95 | 337.69 | 3055.5 | 795.7 | -326.5
| 3300 | 19.95 | 337.69 | 3149.5 | 827.3 | -339.5
| 3400 | 19.95 | 337.69 | 3243.5 | 858.9 | -352.4
| 3500 | 19.95 | 337.69 | 3337.5 | 890.4 | -365.4
| 3600 | 19.95 | 337.69 | 3431.5 | 922 | -378.3
| 3700 | 19.95 | 337.69 | 3525.5 | 953.5 | -391.3
| 3800 | 19.95 | 337.69 | 3619.5 | 985.1 | -404.2
| 3900 | 19.95 | 337.69 | 3713.5 | 1016.7 | -417.2
| 4000 | 19.95 | 337.69 | 3807.5 | 1048.2 | -430.1
| 4100 | 19.95 | 337.69 | 3901.5 | 1079.8 | -443.1
| 4200 | 19.95 | 337.69 | 3995.5 | 1111.4 | -456
| 4300 | 19.95 | 337.69 | 4089.5 | 1142.9 | -469
| 4400 | 19.95 | 337.69 | 4183.5 | 1174.5 | -481.9
| 4500 | 19.95 | 337.69 | 4277.5 | 1206.1 | -494.9
| 4600 | 19.95 | 337.69 | 4371.5 | 1237.6 | -507.8
| 4700 | 19.95 | 337.69 | 4465.5 | 1269.2 | -520.8
| 4800 | 19.95 | 337.69 | 4559.5 | 1300.8 | -533.8
| 4900 | 19.95 | 337.69 | 4653.5 | 1332.3 | -546.7
| 5000 | 19.95 | 337.69 | 4747.5 | 1363.9 | -559.7
| 5100 | 19.95 | 337.69 | 4841.5 | 1395.5 | -572.6
| 5200 | 19.95 | 337.69 | 4935.5 | 1427 | -585.6
| 5300 | 19.95 | 337.69 | 5029.5 | 1458.6 | -598.5
| 5400 | 19.95 | 337.69 | 5123.5 | 1490.1 | -611.5
| 5500 | 19.95 | 337.69 | 5217.5 | 1521.7 | -624.4
| 5600 | 19.95 | 337.69 | 5311.5 | 1553.3 | -637.4
| 5700 | 19.95 | 337.69 | 5405.5 | 1584.8 | -650.3
| 5800 | 19.95 | 337.69 | 5499.5 | 1616.4 | -663.3
| 5900 | 19.95 | 337.69 | 5593.5 | 1648 | -676.2
| 6000 | 19.95 | 337.69 | 5687.5 | 1679.5 | -689.2
| 6100 | 19.95 | 337.69 | 5781.5 | 1711.1 | -702.1
| 6200 | 19.95 | 337.69 | 5875.5 | 1742.7 | -715.1
| 6300 | 19.95 | 337.69 | 5969.5 | 1774.2 | -728
| 6400 | 19.95 | 337.69 | 6063.5 | 1805.8 | -741
| 6509 | 19.95 | 337.69 | 6166 | 1840.2 | -755.1
| 6600 | 17.22 | 337.69 | 6252.2 | 1867 | -766.1
| 6700 | 14.22 | 337.69 | 6348.5 | 1892.1 | -776.4
| 6800 | 11.22 | 337.69 | 6446 | 1912.5 | -784.8
| 6900 | 8.22 | 337.69 | 6544.6 | 1928.1 | -791.2
| 7000 | 5.22 | 337.69 | 6643.9 | 1938.9 | -795.6
| 7100 | 2.22 | 337.69 | 6743.6 | 1944.9 | -798.1
| 7174 | 0 | 0 | 6817.6 | 1946.2 | -798.6
| 7200 | 0 | 0 | 6843.6 | 1946.2 | -798.6
| 7300 | 0 | 0 | 6943.6 | 1946.2 | -798.6
| 7400 | 0 | 0 | 7043.6 | 1946.2 | -798.6
| 7500 | 0 | 0 | 7143.6 | 1946.2 | -798.6
| 7600 | 0 | 0 | 7243.6 | 1946.2 | -798.6
| 7700 | 0 | 0 | 7343.6 | 1946.2 | -798.6
| 7800 | 0 | 0 | 7443.6 | 1946.2 | -798.6
| 7900 | 0 | 0 | 7543.6 | 1946.2 | -798.6
| 8000 | 0 | 0 | 7643.6 | 1946.2 | -798.6
| 8100 | 0 | 0 | 7743.6 | 1946.2 | -798.6
| 8200 | 0 | 0 | 7843.6 | 1946.2 | -798.6
| 8300 | 0 | 0 | 7943.6 | 1946.2 | -798.6
| 8400 | 0 | 0 | 8043.6 | 1946.2 | -798.6
| 8500 | 0 | 0 | 8143.6 | 1946.2 | -798.6
| 8600 | 0 | 0 | 8243.6 | 1946.2 | -798.6
| 8700 | 0 | 0 | 8343.6 | 1946.2 | -798.6
| 8800 | 0 | 0 | 8443.6 | 1946.2 | -798.6
| 8900 | 0 | 0 | 8543.6 | 1946.2 | -798.6
| 9000 | 0 | 0 | 8643.6 | 1946.2 | -798.6
| 9100 | 0 | 0 | 8743.6 | 1946.2 | -798.6
| 9173 | 0 | 0 | 8816.6 | 1946.2 | -798.6

## Lookup (hidden)
North Reference | RetunValue | Grid Type | ReturnValue | Deviation Indicator | ReturnValue
| 2 |  | 0 |  | 2
True |  | SPCS-Colorado Central-NAD27 |  | Directional
Grid |  | SPCS-Colorado Central-NAD83 |  | High Angle
|  | SPCS-Colorado North-NAD27 |  | Horizontal
SPCS-Colorado North-NAD83
SPCS-Colorado South-NAD27
SPCS-Colorado South-NAD83
UTM-Zone 12 NAD27
UTM-Zone 12 NAD83
UTM-Zone 13 NAD27
UTM-Zone 13 NAD83