## Data
Header Information | measured depth (ft) | inclination (°) | azimuth (°) | true vertical depth (ft) | northing +N/-S (ft) | easting +E/-W (ft)
Operator Name | 0 | 0 | 0 | 0 | 0 | 0
CAERUS OIL AND GAS LLC | 100 | 0 | 0 | 100 | 0 | 0
Operator Number | 200 | 0 | 0 | 200 | 0 | 0
10456 | 250 | 0 | 0 | 250 | 0 | 0
Well Name and Number | 300 | 1.5 | 132.28 | 300 | -0.4 | 0.5
PUCKETT 23C-1 | 400 | 4.5 | 132.28 | 399.8 | -4 | 4.4
API Number (if available) | 500 | 7.5 | 132.28 | 499.3 | -11 | 12.1
| 600 | 10.5 | 132.28 | 598 | -21.5 | 23.7
Location: QQ SEC TWP RGE | 634.4 | 11.53 | 132.28 | 631.8 | -25.9 | 28.5
S1-T7S-R97W | 700 | 11.53 | 132.28 | 696.1 | -34.8 | 38.2
Citing Type: Planned or Actual | 800 | 11.53 | 132.28 | 794.1 | -48.2 | 53
PLANNED | 900 | 11.53 | 132.28 | 892 | -61.7 | 67.8
Deviation Indicator | 1000 | 11.53 | 132.28 | 990 | -75.1 | 82.6
Directional | 1100 | 11.53 | 132.28 | 1088 | -88.5 | 97.4
North Reference | 1200 | 11.53 | 132.28 | 1186 | -102 | 112.2
True | 1300 | 11.53 | 132.28 | 1284 | -115.4 | 127
Grid Type | 1400 | 11.53 | 132.28 | 1382 | -128.9 | 141.8
#VALUE! | 1500 | 11.53 | 132.28 | 1479.9 | -142.3 | 156.6
| 1600 | 11.53 | 132.28 | 1577.9 | -155.8 | 171.3
| 1700 | 11.53 | 132.28 | 1675.9 | -169.2 | 186.1
| 1800 | 11.53 | 132.28 | 1773.9 | -182.7 | 200.9
| 1900 | 11.53 | 132.28 | 1871.9 | -196.1 | 215.7
| 2000 | 11.53 | 132.28 | 1969.8 | -209.6 | 230.5
| 2100 | 11.53 | 132.28 | 2067.8 | -223 | 245.3
| 2200 | 11.53 | 132.28 | 2165.8 | -236.5 | 260.1
| 2300 | 11.53 | 132.28 | 2263.8 | -249.9 | 274.9
| 2400 | 11.53 | 132.28 | 2361.8 | -263.4 | 289.7
| 2500 | 11.53 | 132.28 | 2459.8 | -276.8 | 304.5
| 2600 | 11.53 | 132.28 | 2557.7 | -290.3 | 319.3
| 2700 | 11.53 | 132.28 | 2655.7 | -303.7 | 334
| 2800 | 11.53 | 132.28 | 2753.7 | -317.2 | 348.8
| 2900 | 11.53 | 132.28 | 2851.7 | -330.6 | 363.6
| 3000 | 11.53 | 132.28 | 2949.7 | -344.1 | 378.4
| 3100 | 11.53 | 132.28 | 3047.6 | -357.5 | 393.2
| 3200 | 11.53 | 132.28 | 3145.6 | -370.9 | 408
| 3300 | 11.53 | 132.28 | 3243.6 | -384.4 | 422.8
| 3400 | 11.53 | 132.28 | 3341.6 | -397.8 | 437.6
| 3500 | 11.53 | 132.28 | 3439.6 | -411.3 | 452.4
| 3600 | 11.53 | 132.28 | 3537.6 | -424.7 | 467.2
| 3700 | 11.53 | 132.28 | 3635.5 | -438.2 | 482
| 3800 | 11.53 | 132.28 | 3733.5 | -451.6 | 496.8
| 3900 | 11.53 | 132.28 | 3831.5 | -465.1 | 511.5
| 4000 | 11.53 | 132.28 | 3929.5 | -478.5 | 526.3
| 4100 | 11.53 | 132.28 | 4027.5 | -492 | 541.1
| 4200 | 11.53 | 132.28 | 4125.4 | -505.4 | 555.9
| 4300 | 11.53 | 132.28 | 4223.4 | -518.9 | 570.7
| 4400 | 11.53 | 132.28 | 4321.4 | -532.3 | 585.5
| 4500 | 11.53 | 132.28 | 4419.4 | -545.8 | 600.3
| 4600 | 11.53 | 132.28 | 4517.4 | -559.2 | 615.1
| 4700 | 11.53 | 132.28 | 4615.3 | -572.7 | 629.9
| 4800 | 11.53 | 132.28 | 4713.3 | -586.1 | 644.7
| 4900 | 11.53 | 132.28 | 4811.3 | -599.6 | 659.5
| 5000 | 11.53 | 132.28 | 4909.3 | -613 | 674.2
| 5100 | 11.53 | 132.28 | 5007.3 | -626.4 | 689
| 5200 | 11.53 | 132.28 | 5105.3 | -639.9 | 703.8
| 5300 | 11.53 | 132.28 | 5203.2 | -653.3 | 718.6
| 5400 | 11.53 | 132.28 | 5301.2 | -666.8 | 733.4
| 5500 | 11.53 | 132.28 | 5399.2 | -680.2 | 748.2
| 5600 | 11.53 | 132.28 | 5497.2 | -693.7 | 763
| 5700 | 11.53 | 132.28 | 5595.2 | -707.1 | 777.8
| 5800 | 11.53 | 132.28 | 5693.1 | -720.6 | 792.6
| 5900 | 11.53 | 132.28 | 5791.1 | -734 | 807.4
| 6000 | 11.53 | 132.28 | 5889.1 | -747.5 | 822.2
| 6100 | 11.53 | 132.28 | 5987.1 | -760.9 | 836.9
| 6200 | 11.53 | 132.28 | 6085.1 | -774.4 | 851.7
| 6300 | 11.53 | 132.28 | 6183.1 | -787.8 | 866.5
| 6400 | 11.53 | 132.28 | 6281 | -801.3 | 881.3
| 6484.5 | 11.53 | 132.28 | 6363.8 | -812.6 | 893.8
| 6500 | 11.07 | 132.28 | 6379 | -814.7 | 896.1
| 6600 | 8.07 | 132.28 | 6477.6 | -825.9 | 908.4
| 6700 | 5.07 | 132.28 | 6577 | -833.5 | 916.8
| 6800 | 2.07 | 132.28 | 6676.8 | -837.7 | 921.4
| 6868.9 | 0 | 0 | 6745.6 | -838.6 | 922.3
| 6900 | 0 | 0 | 6776.7 | -838.6 | 922.3
| 7000 | 0 | 0 | 6876.7 | -838.6 | 922.3
| 7100 | 0 | 0 | 6976.7 | -838.6 | 922.3
| 7200 | 0 | 0 | 7076.7 | -838.6 | 922.3
| 7300 | 0 | 0 | 7176.7 | -838.6 | 922.3
| 7400 | 0 | 0 | 7276.7 | -838.6 | 922.3
| 7500 | 0 | 0 | 7376.7 | -838.6 | 922.3
| 7600 | 0 | 0 | 7476.7 | -838.6 | 922.3
| 7700 | 0 | 0 | 7576.7 | -838.6 | 922.3
| 7800 | 0 | 0 | 7676.7 | -838.6 | 922.3
| 7900 | 0 | 0 | 7776.7 | -838.6 | 922.3
| 8000 | 0 | 0 | 7876.7 | -838.6 | 922.3
| 8100 | 0 | 0 | 7976.7 | -838.6 | 922.3
| 8200 | 0 | 0 | 8076.7 | -838.6 | 922.3
| 8300 | 0 | 0 | 8176.7 | -838.6 | 922.3
| 8400 | 0 | 0 | 8276.7 | -838.6 | 922.3
| 8500 | 0 | 0 | 8376.7 | -838.6 | 922.3
| 8600 | 0 | 0 | 8476.7 | -838.6 | 922.3
| 8700 | 0 | 0 | 8576.7 | -838.6 | 922.3
| 8800 | 0 | 0 | 8676.7 | -838.6 | 922.3
| 8900 | 0 | 0 | 8776.7 | -838.6 | 922.3
| 8910.9 | 0 | 0 | 8787.6 | -838.6 | 922.3

## Lookup (hidden)
North Reference | RetunValue | Grid Type | ReturnValue | Deviation Indicator | ReturnValue
| 2 |  | 0 |  | 2
True |  | SPCS-Colorado Central-NAD27 |  | Directional
Grid |  | SPCS-Colorado Central-NAD83 |  | High Angle
|  | SPCS-Colorado North-NAD27 |  | Horizontal
SPCS-Colorado North-NAD83
SPCS-Colorado South-NAD27
SPCS-Colorado South-NAD83
UTM-Zone 12 NAD27
UTM-Zone 12 NAD83
UTM-Zone 13 NAD27
UTM-Zone 13 NAD83