## Data
Header Information | measured depth (ft) | inclination (°) | azimuth (°) | true vertical depth (ft) | northing +N/-S (ft) | easting +E/-W (ft)
Operator Name | 0 | 0 | 0 | 0 | 0 | 0
CAERUS OIL AND GAS LLC | 100 | 0 | 0 | 100 | 0 | 0
Operator Number | 200 | 0 | 0 | 200 | 0 | 0
10456 | 300 | 0 | 0 | 300 | 0 | 0
Well Name and Number | 400 | 3 | 59.89 | 400 | 1.3 | 2.3
PUCKETT 31C-1 | 500 | 6 | 59.89 | 499.6 | 5.2 | 9.1
API Number (if available) | 600 | 9 | 59.89 | 598.8 | 11.8 | 20.3
| 700 | 12 | 59.89 | 697.1 | 20.9 | 36.1
Location: QQ SEC TWP RGE | 800 | 15 | 59.89 | 794.3 | 32.6 | 56.3
S1-T7S-R97W | 900 | 18 | 59.89 | 890.2 | 46.9 | 80.9
Citing Type: Planned or Actual | 1000 | 21 | 59.89 | 984.4 | 63.6 | 109.7
PLANNED | 1074.7 | 23.24 | 59.89 | 1053.6 | 77.7 | 134.1
Deviation Indicator | 1100 | 23.24 | 59.89 | 1076.9 | 82.7 | 142.7
Directional | 1200 | 23.24 | 59.89 | 1168.8 | 102.5 | 176.8
North Reference | 1300 | 23.24 | 59.89 | 1260.6 | 122.3 | 211
True | 1400 | 23.24 | 59.89 | 1352.5 | 142.1 | 245.1
Grid Type | 1500 | 23.24 | 59.89 | 1444.4 | 161.9 | 279.3
#VALUE! | 1600 | 23.24 | 59.89 | 1536.3 | 181.7 | 313.4
| 1700 | 23.24 | 59.89 | 1628.2 | 201.5 | 347.5
| 1800 | 23.24 | 59.89 | 1720.1 | 221.3 | 381.7
| 1900 | 23.24 | 59.89 | 1812 | 241.1 | 415.8
| 2000 | 23.24 | 59.89 | 1903.8 | 260.9 | 449.9
| 2100 | 23.24 | 59.89 | 1995.7 | 280.7 | 484.1
| 2200 | 23.24 | 59.89 | 2087.6 | 300.5 | 518.2
| 2300 | 23.24 | 59.89 | 2179.5 | 320.3 | 552.4
| 2400 | 23.24 | 59.89 | 2271.4 | 340.1 | 586.5
| 2500 | 23.24 | 59.89 | 2363.3 | 359.9 | 620.6
| 2600 | 23.24 | 59.89 | 2455.2 | 379.6 | 654.8
| 2700 | 23.24 | 59.89 | 2547 | 399.4 | 688.9
| 2800 | 23.24 | 59.89 | 2638.9 | 419.2 | 723
| 2900 | 23.24 | 59.89 | 2730.8 | 439 | 757.2
| 3000 | 23.24 | 59.89 | 2822.7 | 458.8 | 791.3
| 3100 | 23.24 | 59.89 | 2914.6 | 478.6 | 825.5
| 3200 | 23.24 | 59.89 | 3006.5 | 498.4 | 859.6
| 3300 | 23.24 | 59.89 | 3098.3 | 518.2 | 893.7
| 3400 | 23.24 | 59.89 | 3190.2 | 538 | 927.9
| 3500 | 23.24 | 59.89 | 3282.1 | 557.8 | 962
| 3600 | 23.24 | 59.89 | 3374 | 577.6 | 996.1
| 3700 | 23.24 | 59.89 | 3465.9 | 597.4 | 1030.3
| 3800 | 23.24 | 59.89 | 3557.8 | 617.2 | 1064.4
| 3900 | 23.24 | 59.89 | 3649.7 | 637 | 1098.6
| 4000 | 23.24 | 59.89 | 3741.5 | 656.8 | 1132.7
| 4100 | 23.24 | 59.89 | 3833.4 | 676.5 | 1166.8
| 4200 | 23.24 | 59.89 | 3925.3 | 696.3 | 1201
| 4300 | 23.24 | 59.89 | 4017.2 | 716.1 | 1235.1
| 4400 | 23.24 | 59.89 | 4109.1 | 735.9 | 1269.2
| 4500 | 23.24 | 59.89 | 4201 | 755.7 | 1303.4
| 4600 | 23.24 | 59.89 | 4292.9 | 775.5 | 1337.5
| 4700 | 23.24 | 59.89 | 4384.7 | 795.3 | 1371.7
| 4800 | 23.24 | 59.89 | 4476.6 | 815.1 | 1405.8
| 4900 | 23.24 | 59.89 | 4568.5 | 834.9 | 1439.9
| 5000 | 23.24 | 59.89 | 4660.4 | 854.7 | 1474.1
| 5100 | 23.24 | 59.89 | 4752.3 | 874.5 | 1508.2
| 5200 | 23.24 | 59.89 | 4844.2 | 894.3 | 1542.4
| 5300 | 23.24 | 59.89 | 4936 | 914.1 | 1576.5
| 5400 | 23.24 | 59.89 | 5027.9 | 933.9 | 1610.6
| 5500 | 23.24 | 59.89 | 5119.8 | 953.7 | 1644.8
| 5600 | 23.24 | 59.89 | 5211.7 | 973.4 | 1678.9
| 5700 | 23.24 | 59.89 | 5303.6 | 993.2 | 1713
| 5800 | 23.24 | 59.89 | 5395.5 | 1013 | 1747.2
| 5900 | 23.24 | 59.89 | 5487.4 | 1032.8 | 1781.3
| 6000 | 23.24 | 59.89 | 5579.2 | 1052.6 | 1815.5
| 6100 | 23.24 | 59.89 | 5671.1 | 1072.4 | 1849.6
| 6200 | 23.24 | 59.89 | 5763 | 1092.2 | 1883.7
| 6300 | 23.24 | 59.89 | 5854.9 | 1112 | 1917.9
| 6400 | 23.24 | 59.89 | 5946.8 | 1131.8 | 1952
| 6500 | 23.24 | 59.89 | 6038.7 | 1151.6 | 1986.1
| 6600 | 23.24 | 59.89 | 6130.5 | 1171.4 | 2020.3
| 6620 | 23.24 | 59.89 | 6149 | 1175.3 | 2027.1
| 6700 | 20.84 | 59.89 | 6223.1 | 1190.4 | 2053.1
| 6800 | 17.84 | 59.89 | 6317.4 | 1207 | 2081.7
| 6900 | 14.84 | 59.89 | 6413.4 | 1221.1 | 2106.1
| 7000 | 11.84 | 59.89 | 6510.7 | 1232.7 | 2126
| 7100 | 8.84 | 59.89 | 6609 | 1241.7 | 2141.6
| 7200 | 5.84 | 59.89 | 6708.2 | 1248.1 | 2152.6
| 7300 | 2.84 | 59.89 | 6807.9 | 1251.9 | 2159.2
| 7394.7 | 0 | 0 | 6902.6 | 1253.1 | 2161.2
| 7400 | 0 | 0 | 6907.9 | 1253.1 | 2161.2
| 7500 | 0 | 0 | 7007.9 | 1253.1 | 2161.2
| 7600 | 0 | 0 | 7107.9 | 1253.1 | 2161.2
| 7700 | 0 | 0 | 7207.9 | 1253.1 | 2161.2
| 7800 | 0 | 0 | 7307.9 | 1253.1 | 2161.2
| 7900 | 0 | 0 | 7407.9 | 1253.1 | 2161.2
| 8000 | 0 | 0 | 7507.9 | 1253.1 | 2161.2
| 8100 | 0 | 0 | 7607.9 | 1253.1 | 2161.2
| 8200 | 0 | 0 | 7707.9 | 1253.1 | 2161.2
| 8300 | 0 | 0 | 7807.9 | 1253.1 | 2161.2
| 8400 | 0 | 0 | 7907.9 | 1253.1 | 2161.2
| 8500 | 0 | 0 | 8007.9 | 1253.1 | 2161.2
| 8600 | 0 | 0 | 8107.9 | 1253.1 | 2161.2
| 8700 | 0 | 0 | 8207.9 | 1253.1 | 2161.2
| 8800 | 0 | 0 | 8307.9 | 1253.1 | 2161.2
| 8900 | 0 | 0 | 8407.9 | 1253.1 | 2161.2
| 9000 | 0 | 0 | 8507.9 | 1253.1 | 2161.2
| 9100 | 0 | 0 | 8607.9 | 1253.1 | 2161.2
| 9200 | 0 | 0 | 8707.9 | 1253.1 | 2161.2
| 9300 | 0 | 0 | 8807.9 | 1253.1 | 2161.2
| 9403.7 | 0 | 0 | 8911.6 | 1253.1 | 2161.2

## Lookup (hidden)
North Reference | RetunValue | Grid Type | ReturnValue | Deviation Indicator | ReturnValue
| 2 |  | 0 |  | 2
True |  | SPCS-Colorado Central-NAD27 |  | Directional
Grid |  | SPCS-Colorado Central-NAD83 |  | High Angle
|  | SPCS-Colorado North-NAD27 |  | Horizontal
SPCS-Colorado North-NAD83
SPCS-Colorado South-NAD27
SPCS-Colorado South-NAD83
UTM-Zone 12 NAD27
UTM-Zone 12 NAD83
UTM-Zone 13 NAD27
UTM-Zone 13 NAD83