## Data
Header Information | measured depth (ft) | inclination (°) | azimuth (°) | true vertical depth (ft) | northing +N/-S (ft) | easting +E/-W (ft)
Operator Name | 0 | 0 | 0 | 0 | 0 | 0
CAERUS OIL AND GAS LLC | 100 | 0 | 0 | 100 | 0 | 0
Operator Number | 200 | 0 | 0 | 200 | 0 | 0
10456 | 250 | 0 | 0 | 250 | 0 | 0
Well Name and Number | 300 | 1.5 | 87.62 | 300 | 0 | 0.7
PUCKETT 32C-1 | 400 | 4.5 | 87.62 | 399.8 | 0.2 | 5.9
API Number (if available) | 500 | 7.5 | 87.62 | 499.3 | 0.7 | 16.3
| 600 | 10.5 | 87.62 | 598 | 1.3 | 32
Location: QQ SEC TWP RGE | 700 | 13.5 | 87.62 | 695.8 | 2.2 | 52.7
S1-T7S-R97W | 800 | 16.5 | 87.62 | 792.4 | 3.3 | 78.6
Citing Type: Planned or Actual | 900 | 19.5 | 87.62 | 887.5 | 4.6 | 109.5
PLANNED | 1001.4 | 22.54 | 87.62 | 982.2 | 6.1 | 145.8
Deviation Indicator | 1100 | 22.54 | 87.62 | 1073.2 | 7.6 | 183.6
Directional | 1200 | 22.54 | 87.62 | 1165.6 | 9.2 | 221.9
North Reference | 1300 | 22.54 | 87.62 | 1258 | 10.8 | 260.2
True | 1400 | 22.54 | 87.62 | 1350.3 | 12.4 | 298.5
Grid Type | 1500 | 22.54 | 87.62 | 1442.7 | 14 | 336.8
#VALUE! | 1600 | 22.54 | 87.62 | 1535 | 15.6 | 375.1
| 1700 | 22.54 | 87.62 | 1627.4 | 17.2 | 413.4
| 1800 | 22.54 | 87.62 | 1719.8 | 18.8 | 451.7
| 1900 | 22.54 | 87.62 | 1812.1 | 20.4 | 490
| 2000 | 22.54 | 87.62 | 1904.5 | 22 | 528.3
| 2100 | 22.54 | 87.62 | 1996.8 | 23.6 | 566.6
| 2200 | 22.54 | 87.62 | 2089.2 | 25.2 | 604.9
| 2300 | 22.54 | 87.62 | 2181.6 | 26.8 | 643.2
| 2400 | 22.54 | 87.62 | 2273.9 | 28.4 | 681.5
| 2500 | 22.54 | 87.62 | 2366.3 | 30 | 719.8
| 2600 | 22.54 | 87.62 | 2458.6 | 31.6 | 758.1
| 2700 | 22.54 | 87.62 | 2551 | 33.2 | 796.4
| 2800 | 22.54 | 87.62 | 2643.4 | 34.8 | 834.7
| 2900 | 22.54 | 87.62 | 2735.7 | 36.4 | 873
| 3000 | 22.54 | 87.62 | 2828.1 | 37.9 | 911.3
| 3100 | 22.54 | 87.62 | 2920.4 | 39.5 | 949.6
| 3200 | 22.54 | 87.62 | 3012.8 | 41.1 | 987.9
| 3300 | 22.54 | 87.62 | 3105.2 | 42.7 | 1026.2
| 3400 | 22.54 | 87.62 | 3197.5 | 44.3 | 1064.5
| 3500 | 22.54 | 87.62 | 3289.9 | 45.9 | 1102.8
| 3600 | 22.54 | 87.62 | 3382.2 | 47.5 | 1141.1
| 3700 | 22.54 | 87.62 | 3474.6 | 49.1 | 1179.4
| 3800 | 22.54 | 87.62 | 3567 | 50.7 | 1217.7
| 3900 | 22.54 | 87.62 | 3659.3 | 52.3 | 1256
| 4000 | 22.54 | 87.62 | 3751.7 | 53.9 | 1294.3
| 4100 | 22.54 | 87.62 | 3844 | 55.5 | 1332.6
| 4200 | 22.54 | 87.62 | 3936.4 | 57.1 | 1370.9
| 4300 | 22.54 | 87.62 | 4028.8 | 58.7 | 1409.2
| 4400 | 22.54 | 87.62 | 4121.1 | 60.3 | 1447.5
| 4500 | 22.54 | 87.62 | 4213.5 | 61.9 | 1485.8
| 4600 | 22.54 | 87.62 | 4305.8 | 63.5 | 1524.1
| 4700 | 22.54 | 87.62 | 4398.2 | 65.1 | 1562.4
| 4800 | 22.54 | 87.62 | 4490.6 | 66.7 | 1600.7
| 4900 | 22.54 | 87.62 | 4582.9 | 68.3 | 1639
| 5000 | 22.54 | 87.62 | 4675.3 | 69.9 | 1677.3
| 5100 | 22.54 | 87.62 | 4767.6 | 71.4 | 1715.6
| 5200 | 22.54 | 87.62 | 4860 | 73 | 1753.9
| 5300 | 22.54 | 87.62 | 4952.4 | 74.6 | 1792.3
| 5400 | 22.54 | 87.62 | 5044.7 | 76.2 | 1830.6
| 5500 | 22.54 | 87.62 | 5137.1 | 77.8 | 1868.9
| 5600 | 22.54 | 87.62 | 5229.4 | 79.4 | 1907.2
| 5700 | 22.54 | 87.62 | 5321.8 | 81 | 1945.5
| 5800 | 22.54 | 87.62 | 5414.2 | 82.6 | 1983.8
| 5900 | 22.54 | 87.62 | 5506.5 | 84.2 | 2022.1
| 6000 | 22.54 | 87.62 | 5598.9 | 85.8 | 2060.4
| 6100 | 22.54 | 87.62 | 5691.2 | 87.4 | 2098.7
| 6200 | 22.54 | 87.62 | 5783.6 | 89 | 2137
| 6300 | 22.54 | 87.62 | 5876 | 90.6 | 2175.3
| 6400 | 22.54 | 87.62 | 5968.3 | 92.2 | 2213.6
| 6500 | 22.54 | 87.62 | 6060.7 | 93.8 | 2251.9
| 6573.4 | 22.54 | 87.62 | 6128.4 | 94.9 | 2280
| 6600 | 21.74 | 87.62 | 6153.1 | 95.4 | 2290
| 6700 | 18.74 | 87.62 | 6246.9 | 96.8 | 2324.6
| 6800 | 15.74 | 87.62 | 6342.4 | 98 | 2354.2
| 6900 | 12.74 | 87.62 | 6439.3 | 99.1 | 2378.8
| 7000 | 9.74 | 87.62 | 6537.4 | 99.9 | 2398.2
| 7100 | 6.74 | 87.62 | 6636.4 | 100.5 | 2412.6
| 7200 | 3.74 | 87.62 | 6735.9 | 100.8 | 2421.7
| 7300 | 0.74 | 87.62 | 6835.8 | 101 | 2425.6
| 7324.8 | 0 | 0 | 6860.6 | 101 | 2425.8
| 7400 | 0 | 0 | 6935.8 | 101 | 2425.8
| 7500 | 0 | 0 | 7035.8 | 101 | 2425.8
| 7600 | 0 | 0 | 7135.8 | 101 | 2425.8
| 7700 | 0 | 0 | 7235.8 | 101 | 2425.8
| 7800 | 0 | 0 | 7335.8 | 101 | 2425.8
| 7900 | 0 | 0 | 7435.8 | 101 | 2425.8
| 8000 | 0 | 0 | 7535.8 | 101 | 2425.8
| 8100 | 0 | 0 | 7635.8 | 101 | 2425.8
| 8200 | 0 | 0 | 7735.8 | 101 | 2425.8
| 8300 | 0 | 0 | 7835.8 | 101 | 2425.8
| 8400 | 0 | 0 | 7935.8 | 101 | 2425.8
| 8500 | 0 | 0 | 8035.8 | 101 | 2425.8
| 8600 | 0 | 0 | 8135.8 | 101 | 2425.8
| 8700 | 0 | 0 | 8235.8 | 101 | 2425.8
| 8800 | 0 | 0 | 8335.8 | 101 | 2425.8
| 8900 | 0 | 0 | 8435.8 | 101 | 2425.8
| 9000 | 0 | 0 | 8535.8 | 101 | 2425.8
| 9100 | 0 | 0 | 8635.8 | 101 | 2425.8
| 9200 | 0 | 0 | 8735.8 | 101 | 2425.8
| 9300 | 0 | 0 | 8835.8 | 101 | 2425.8
| 9348.8 | 0 | 0 | 8884.6 | 101 | 2425.8

## Lookup (hidden)
North Reference | RetunValue | Grid Type | ReturnValue | Deviation Indicator | ReturnValue
| 2 |  | 0 |  | 2
True |  | SPCS-Colorado Central-NAD27 |  | Directional
Grid |  | SPCS-Colorado Central-NAD83 |  | High Angle
|  | SPCS-Colorado North-NAD27 |  | Horizontal
SPCS-Colorado North-NAD83
SPCS-Colorado South-NAD27
SPCS-Colorado South-NAD83
UTM-Zone 12 NAD27
UTM-Zone 12 NAD83
UTM-Zone 13 NAD27
UTM-Zone 13 NAD83