## Data
Header Information | measured depth (ft) | inclination (°) | azimuth (°) | true vertical depth (ft) | northing +N/-S (ft) | easting +E/-W (ft)
Operator Name | 0 | 0 | 0 | 0 | 0 | 0
CAERUS OIL AND GAS LLC | 100 | 0 | 0 | 100 | 0 | 0
Operator Number | 200 | 0 | 0 | 200 | 0 | 0
10456 | 300 | 3 | 102.72 | 300 | -0.6 | 2.6
Well Name and Number | 400 | 6 | 102.72 | 399.6 | -2.3 | 10.2
PUCKETT 33A-1 | 500 | 9 | 102.72 | 498.8 | -5.2 | 22.9
API Number (if available) | 600 | 12 | 102.72 | 597.1 | -9.2 | 40.7
| 700 | 15 | 102.72 | 694.3 | -14.3 | 63.5
Location: QQ SEC TWP RGE | 800 | 18 | 102.72 | 790.2 | -20.6 | 91.2
S1-T7S-R97W | 900 | 21 | 102.72 | 884.4 | -27.9 | 123.7
Citing Type: Planned or Actual | 981.4 | 23.44 | 102.72 | 959.7 | -34.7 | 153.8
PLANNED | 1000 | 23.44 | 102.72 | 976.8 | -36.3 | 161
Deviation Indicator | 1100 | 23.44 | 102.72 | 1068.6 | -45.1 | 199.8
Directional | 1200 | 23.44 | 102.72 | 1160.3 | -53.8 | 238.6
North Reference | 1300 | 23.44 | 102.72 | 1252.1 | -62.6 | 277.4
True | 1400 | 23.44 | 102.72 | 1343.8 | -71.4 | 316.2
Grid Type | 1500 | 23.44 | 102.72 | 1435.6 | -80.1 | 355
#VALUE! | 1600 | 23.44 | 102.72 | 1527.3 | -88.9 | 393.8
| 1700 | 23.44 | 102.72 | 1619.1 | -97.6 | 432.6
| 1800 | 23.44 | 102.72 | 1710.8 | -106.4 | 471.4
| 1900 | 23.44 | 102.72 | 1802.6 | -115.1 | 510.2
| 2000 | 23.44 | 102.72 | 1894.3 | -123.9 | 549
| 2100 | 23.44 | 102.72 | 1986.1 | -132.7 | 587.8
| 2200 | 23.44 | 102.72 | 2077.8 | -141.4 | 626.6
| 2300 | 23.44 | 102.72 | 2169.6 | -150.2 | 665.4
| 2400 | 23.44 | 102.72 | 2261.3 | -158.9 | 704.2
| 2500 | 23.44 | 102.72 | 2353.1 | -167.7 | 743
| 2600 | 23.44 | 102.72 | 2444.8 | -176.5 | 781.8
| 2700 | 23.44 | 102.72 | 2536.5 | -185.2 | 820.7
| 2800 | 23.44 | 102.72 | 2628.3 | -194 | 859.5
| 2900 | 23.44 | 102.72 | 2720 | -202.7 | 898.3
| 3000 | 23.44 | 102.72 | 2811.8 | -211.5 | 937.1
| 3100 | 23.44 | 102.72 | 2903.5 | -220.2 | 975.9
| 3200 | 23.44 | 102.72 | 2995.3 | -229 | 1014.7
| 3300 | 23.44 | 102.72 | 3087 | -237.8 | 1053.5
| 3400 | 23.44 | 102.72 | 3178.8 | -246.5 | 1092.3
| 3500 | 23.44 | 102.72 | 3270.5 | -255.3 | 1131.1
| 3600 | 23.44 | 102.72 | 3362.3 | -264 | 1169.9
| 3700 | 23.44 | 102.72 | 3454 | -272.8 | 1208.7
| 3800 | 23.44 | 102.72 | 3545.8 | -281.5 | 1247.5
| 3900 | 23.44 | 102.72 | 3637.5 | -290.3 | 1286.3
| 4000 | 23.44 | 102.72 | 3729.3 | -299.1 | 1325.1
| 4100 | 23.44 | 102.72 | 3821 | -307.8 | 1363.9
| 4200 | 23.44 | 102.72 | 3912.8 | -316.6 | 1402.7
| 4300 | 23.44 | 102.72 | 4004.5 | -325.3 | 1441.5
| 4400 | 23.44 | 102.72 | 4096.3 | -334.1 | 1480.3
| 4500 | 23.44 | 102.72 | 4188 | -342.8 | 1519.1
| 4600 | 23.44 | 102.72 | 4279.7 | -351.6 | 1557.9
| 4700 | 23.44 | 102.72 | 4371.5 | -360.4 | 1596.7
| 4800 | 23.44 | 102.72 | 4463.2 | -369.1 | 1635.5
| 4900 | 23.44 | 102.72 | 4555 | -377.9 | 1674.3
| 5000 | 23.44 | 102.72 | 4646.7 | -386.6 | 1713.1
| 5100 | 23.44 | 102.72 | 4738.5 | -395.4 | 1752
| 5200 | 23.44 | 102.72 | 4830.2 | -404.1 | 1790.8
| 5300 | 23.44 | 102.72 | 4922 | -412.9 | 1829.6
| 5400 | 23.44 | 102.72 | 5013.7 | -421.7 | 1868.4
| 5500 | 23.44 | 102.72 | 5105.5 | -430.4 | 1907.2
| 5600 | 23.44 | 102.72 | 5197.2 | -439.2 | 1946
| 5700 | 23.44 | 102.72 | 5289 | -447.9 | 1984.8
| 5800 | 23.44 | 102.72 | 5380.7 | -456.7 | 2023.6
| 5900 | 23.44 | 102.72 | 5472.5 | -465.5 | 2062.4
| 6000 | 23.44 | 102.72 | 5564.2 | -474.2 | 2101.2
| 6100 | 23.44 | 102.72 | 5656 | -483 | 2140
| 6200 | 23.44 | 102.72 | 5747.7 | -491.7 | 2178.8
| 6300 | 23.44 | 102.72 | 5839.4 | -500.5 | 2217.6
| 6400 | 23.44 | 102.72 | 5931.2 | -509.2 | 2256.4
| 6500 | 23.44 | 102.72 | 6022.9 | -518 | 2295.2
| 6552.2 | 23.44 | 102.72 | 6070.9 | -522.6 | 2315.5
| 6600 | 22.01 | 102.72 | 6114.9 | -526.6 | 2333.5
| 6700 | 19.01 | 102.72 | 6208.6 | -534.3 | 2367.6
| 6800 | 16.01 | 102.72 | 6303.9 | -541 | 2397
| 6900 | 13.01 | 102.72 | 6400.7 | -546.5 | 2421.4
| 7000 | 10.01 | 102.72 | 6498.7 | -550.9 | 2440.9
| 7100 | 7.01 | 102.72 | 6597.6 | -554.1 | 2455.3
| 7200 | 4.01 | 102.72 | 6697.1 | -556.2 | 2464.7
| 7300 | 1.01 | 102.72 | 6797 | -557.2 | 2468.9
| 7333.6 | 0 | 0 | 6830.6 | -557.3 | 2469.2
| 7400 | 0 | 0 | 6897 | -557.3 | 2469.2
| 7500 | 0 | 0 | 6997 | -557.3 | 2469.2
| 7600 | 0 | 0 | 7097 | -557.3 | 2469.2
| 7700 | 0 | 0 | 7197 | -557.3 | 2469.2
| 7800 | 0 | 0 | 7297 | -557.3 | 2469.2
| 7900 | 0 | 0 | 7397 | -557.3 | 2469.2
| 8000 | 0 | 0 | 7497 | -557.3 | 2469.2
| 8100 | 0 | 0 | 7597 | -557.3 | 2469.2
| 8200 | 0 | 0 | 7697 | -557.3 | 2469.2
| 8300 | 0 | 0 | 7797 | -557.3 | 2469.2
| 8400 | 0 | 0 | 7897 | -557.3 | 2469.2
| 8500 | 0 | 0 | 7997 | -557.3 | 2469.2
| 8600 | 0 | 0 | 8097 | -557.3 | 2469.2
| 8700 | 0 | 0 | 8197 | -557.3 | 2469.2
| 8800 | 0 | 0 | 8297 | -557.3 | 2469.2
| 8900 | 0 | 0 | 8397 | -557.3 | 2469.2
| 9000 | 0 | 0 | 8497 | -557.3 | 2469.2
| 9100 | 0 | 0 | 8597 | -557.3 | 2469.2
| 9200 | 0 | 0 | 8697 | -557.3 | 2469.2
| 9300 | 0 | 0 | 8797 | -557.3 | 2469.2
| 9367.6 | 0 | 0 | 8864.6 | -557.3 | 2469.2

## Lookup (hidden)
North Reference | RetunValue | Grid Type | ReturnValue | Deviation Indicator | ReturnValue
| 2 |  | 0 |  | 2
True |  | SPCS-Colorado Central-NAD27 |  | Directional
Grid |  | SPCS-Colorado Central-NAD83 |  | High Angle
|  | SPCS-Colorado North-NAD27 |  | Horizontal
SPCS-Colorado North-NAD83
SPCS-Colorado South-NAD27
SPCS-Colorado South-NAD83
UTM-Zone 12 NAD27
UTM-Zone 12 NAD83
UTM-Zone 13 NAD27
UTM-Zone 13 NAD83