## Data
Header Information | measured depth (ft) | inclination (°) | azimuth (°) | true vertical depth (ft) | northing +N/-S (ft) | easting +E/-W (ft)
Operator Name | 0 | 0 | 0 | 0 | 0 | 0
CAERUS OIL AND GAS LLC | 100 | 0 | 0 | 100 | 0 | 0
Operator Number | 200 | 0 | 0 | 200 | 0 | 0
10456 | 250 | 0 | 0 | 250 | 0 | 0
Well Name and Number | 300 | 1.5 | 163.97 | 300 | -0.6 | 0.2
PUCKETT 33C-1 | 400 | 4.5 | 163.97 | 399.8 | -5.7 | 1.6
API Number (if available) | 500 | 7.5 | 163.97 | 499.3 | -15.7 | 4.5
| 600 | 10.5 | 163.97 | 598 | -30.7 | 8.8
Location: QQ SEC TWP RGE | 635.7 | 11.57 | 163.97 | 633.1 | -37.3 | 10.7
S1-T7S-R97W | 700 | 11.57 | 163.97 | 696.1 | -49.7 | 14.3
Citing Type: Planned or Actual | 800 | 11.57 | 163.97 | 794 | -69 | 19.8
PLANNED | 900 | 11.57 | 163.97 | 892 | -88.3 | 25.4
Deviation Indicator | 1000 | 11.57 | 163.97 | 990 | -107.5 | 30.9
Directional | 1100 | 11.57 | 163.97 | 1087.9 | -126.8 | 36.4
North Reference | 1200 | 11.57 | 163.97 | 1185.9 | -146.1 | 42
True | 1300 | 11.57 | 163.97 | 1283.9 | -165.4 | 47.5
Grid Type | 1400 | 11.57 | 163.97 | 1381.9 | -184.6 | 53
#VALUE! | 1500 | 11.57 | 163.97 | 1479.8 | -203.9 | 58.6
| 1600 | 11.57 | 163.97 | 1577.8 | -223.2 | 64.1
| 1700 | 11.57 | 163.97 | 1675.8 | -242.5 | 69.7
| 1800 | 11.57 | 163.97 | 1773.7 | -261.8 | 75.2
| 1900 | 11.57 | 163.97 | 1871.7 | -281 | 80.7
| 2000 | 11.57 | 163.97 | 1969.7 | -300.3 | 86.3
| 2100 | 11.57 | 163.97 | 2067.6 | -319.6 | 91.8
| 2200 | 11.57 | 163.97 | 2165.6 | -338.9 | 97.3
| 2300 | 11.57 | 163.97 | 2263.6 | -358.1 | 102.9
| 2400 | 11.57 | 163.97 | 2361.5 | -377.4 | 108.4
| 2500 | 11.57 | 163.97 | 2459.5 | -396.7 | 114
| 2600 | 11.57 | 163.97 | 2557.5 | -416 | 119.5
| 2700 | 11.57 | 163.97 | 2655.4 | -435.3 | 125
| 2800 | 11.57 | 163.97 | 2753.4 | -454.5 | 130.6
| 2900 | 11.57 | 163.97 | 2851.4 | -473.8 | 136.1
| 3000 | 11.57 | 163.97 | 2949.3 | -493.1 | 141.6
| 3100 | 11.57 | 163.97 | 3047.3 | -512.4 | 147.2
| 3200 | 11.57 | 163.97 | 3145.3 | -531.6 | 152.7
| 3300 | 11.57 | 163.97 | 3243.2 | -550.9 | 158.3
| 3400 | 11.57 | 163.97 | 3341.2 | -570.2 | 163.8
| 3500 | 11.57 | 163.97 | 3439.2 | -589.5 | 169.3
| 3600 | 11.57 | 163.97 | 3537.1 | -608.8 | 174.9
| 3700 | 11.57 | 163.97 | 3635.1 | -628 | 180.4
| 3800 | 11.57 | 163.97 | 3733.1 | -647.3 | 185.9
| 3900 | 11.57 | 163.97 | 3831 | -666.6 | 191.5
| 4000 | 11.57 | 163.97 | 3929 | -685.9 | 197
| 4100 | 11.57 | 163.97 | 4027 | -705.1 | 202.6
| 4200 | 11.57 | 163.97 | 4125 | -724.4 | 208.1
| 4300 | 11.57 | 163.97 | 4222.9 | -743.7 | 213.6
| 4400 | 11.57 | 163.97 | 4320.9 | -763 | 219.2
| 4500 | 11.57 | 163.97 | 4418.9 | -782.3 | 224.7
| 4600 | 11.57 | 163.97 | 4516.8 | -801.5 | 230.3
| 4700 | 11.57 | 163.97 | 4614.8 | -820.8 | 235.8
| 4800 | 11.57 | 163.97 | 4712.8 | -840.1 | 241.3
| 4900 | 11.57 | 163.97 | 4810.7 | -859.4 | 246.9
| 5000 | 11.57 | 163.97 | 4908.7 | -878.6 | 252.4
| 5100 | 11.57 | 163.97 | 5006.7 | -897.9 | 257.9
| 5200 | 11.57 | 163.97 | 5104.6 | -917.2 | 263.5
| 5300 | 11.57 | 163.97 | 5202.6 | -936.5 | 269
| 5400 | 11.57 | 163.97 | 5300.6 | -955.8 | 274.6
| 5500 | 11.57 | 163.97 | 5398.5 | -975 | 280.1
| 5600 | 11.57 | 163.97 | 5496.5 | -994.3 | 285.6
| 5700 | 11.57 | 163.97 | 5594.5 | -1013.6 | 291.2
| 5800 | 11.57 | 163.97 | 5692.4 | -1032.9 | 296.7
| 5900 | 11.57 | 163.97 | 5790.4 | -1052.1 | 302.2
| 6000 | 11.57 | 163.97 | 5888.4 | -1071.4 | 307.8
| 6100 | 11.57 | 163.97 | 5986.3 | -1090.7 | 313.3
| 6200 | 11.57 | 163.97 | 6084.3 | -1110 | 318.9
| 6300 | 11.57 | 163.97 | 6182.3 | -1129.3 | 324.4
| 6400 | 11.57 | 163.97 | 6280.2 | -1148.5 | 329.9
| 6463.6 | 11.57 | 163.97 | 6342.5 | -1160.8 | 333.5
| 6500 | 10.48 | 163.97 | 6378.3 | -1167.5 | 335.4
| 6600 | 7.48 | 163.97 | 6477 | -1182.5 | 339.7
| 6700 | 4.48 | 163.97 | 6576.5 | -1192.5 | 342.6
| 6800 | 1.48 | 163.97 | 6676.3 | -1197.5 | 344
| 6849.3 | 0 | 0 | 6725.6 | -1198.1 | 344.2
| 6900 | 0 | 0 | 6776.3 | -1198.1 | 344.2
| 7000 | 0 | 0 | 6876.3 | -1198.1 | 344.2
| 7100 | 0 | 0 | 6976.3 | -1198.1 | 344.2
| 7200 | 0 | 0 | 7076.3 | -1198.1 | 344.2
| 7300 | 0 | 0 | 7176.3 | -1198.1 | 344.2
| 7400 | 0 | 0 | 7276.3 | -1198.1 | 344.2
| 7500 | 0 | 0 | 7376.3 | -1198.1 | 344.2
| 7600 | 0 | 0 | 7476.3 | -1198.1 | 344.2
| 7700 | 0 | 0 | 7576.3 | -1198.1 | 344.2
| 7800 | 0 | 0 | 7676.3 | -1198.1 | 344.2
| 7900 | 0 | 0 | 7776.3 | -1198.1 | 344.2
| 8000 | 0 | 0 | 7876.3 | -1198.1 | 344.2
| 8100 | 0 | 0 | 7976.3 | -1198.1 | 344.2
| 8200 | 0 | 0 | 8076.3 | -1198.1 | 344.2
| 8300 | 0 | 0 | 8176.3 | -1198.1 | 344.2
| 8400 | 0 | 0 | 8276.3 | -1198.1 | 344.2
| 8500 | 0 | 0 | 8376.3 | -1198.1 | 344.2
| 8600 | 0 | 0 | 8476.3 | -1198.1 | 344.2
| 8700 | 0 | 0 | 8576.3 | -1198.1 | 344.2
| 8800 | 0 | 0 | 8676.3 | -1198.1 | 344.2
| 8883.3 | 0 | 0 | 8759.6 | -1198.1 | 344.2

## Lookup (hidden)
North Reference | RetunValue | Grid Type | ReturnValue | Deviation Indicator | ReturnValue
| 2 |  | 0 |  | 2
True |  | SPCS-Colorado Central-NAD27 |  | Directional
Grid |  | SPCS-Colorado Central-NAD83 |  | High Angle
|  | SPCS-Colorado North-NAD27 |  | Horizontal
SPCS-Colorado North-NAD83
SPCS-Colorado South-NAD27
SPCS-Colorado South-NAD83
UTM-Zone 12 NAD27
UTM-Zone 12 NAD83
UTM-Zone 13 NAD27
UTM-Zone 13 NAD83