## Data
Header Information | measured depth (ft) | inclination (°) | azimuth (°) | true vertical depth (ft) | northing +N/-S (ft) | easting +E/-W (ft)
Operator Name | 0 | 0 | 0 | 0 | 0 | 0
CAERUS OIL AND GAS LLC | 100 | 0 | 0 | 100 | 0 | 0
Operator Number | 200 | 0 | 0 | 200 | 0 | 0
10456 | 300 | 0 | 0 | 300 | 0 | 0
Well Name and Number | 400 | 0 | 0 | 400 | 0 | 0
PUCKETT SWD E1-797 | 500 | 0 | 0 | 500 | 0 | 0
API Number (if available) | 600 | 2 | 290.08 | 600 | 0.6 | -1.6
| 700 | 4 | 290.08 | 699.8 | 2.4 | -6.6
Location: QQ SEC TWP RGE | 800 | 6 | 290.08 | 799.5 | 5.4 | -14.7
S1-T7S-R97W | 900 | 8 | 290.08 | 898.7 | 9.6 | -26.2
Citing Type: Planned or Actual | 1000 | 10 | 290.08 | 997.5 | 14.9 | -40.9
PLANNED | 1097.5 | 11.95 | 290.08 | 1093.2 | 21.3 | -58.3
Deviation Indicator | 1100 | 11.95 | 290.08 | 1095.6 | 21.5 | -58.8
Directional | 1200 | 11.95 | 290.08 | 1193.5 | 28.6 | -78.2
North Reference | 1300 | 11.95 | 290.08 | 1291.3 | 35.7 | -97.7
True | 1400 | 11.95 | 290.08 | 1389.1 | 42.8 | -117.1
Grid Type | 1500 | 11.95 | 290.08 | 1487 | 49.9 | -136.6
#VALUE! | 1600 | 11.95 | 290.08 | 1584.8 | 57.1 | -156
| 1700 | 11.95 | 290.08 | 1682.6 | 64.2 | -175.5
| 1800 | 11.95 | 290.08 | 1780.5 | 71.3 | -194.9
| 1900 | 11.95 | 290.08 | 1878.3 | 78.4 | -214.4
| 2000 | 11.95 | 290.08 | 1976.1 | 85.5 | -233.8
| 2100 | 11.95 | 290.08 | 2073.9 | 92.6 | -253.3
| 2200 | 11.95 | 290.08 | 2171.8 | 99.7 | -272.7
| 2300 | 11.95 | 290.08 | 2269.6 | 106.8 | -292.2
| 2400 | 11.95 | 290.08 | 2367.4 | 113.9 | -311.6
| 2440.2 | 11.95 | 290.08 | 2406.8 | 116.8 | -319.4
| 2500 | 10.75 | 290.08 | 2465.4 | 120.8 | -330.5
| 2600 | 8.75 | 290.08 | 2564 | 126.7 | -346.4
| 2700 | 6.75 | 290.08 | 2663 | 131.3 | -359.1
| 2800 | 4.75 | 290.08 | 2762.5 | 134.7 | -368.5
| 2900 | 2.75 | 290.08 | 2862.3 | 137 | -374.6
| 3000 | 0.75 | 290.08 | 2962.3 | 138 | -377.5
| 3037.7 | 0 | 0 | 3000 | 138.1 | -377.8
| 3100 | 0 | 0 | 3062.3 | 138.1 | -377.8
| 3200 | 0 | 0 | 3162.3 | 138.1 | -377.8
| 3300 | 0 | 0 | 3262.3 | 138.1 | -377.8
| 3400 | 0 | 0 | 3362.3 | 138.1 | -377.8
| 3500 | 0 | 0 | 3462.3 | 138.1 | -377.8
| 3600 | 0 | 0 | 3562.3 | 138.1 | -377.8
| 3700 | 0 | 0 | 3662.3 | 138.1 | -377.8
| 3800 | 0 | 0 | 3762.3 | 138.1 | -377.8
| 3900 | 0 | 0 | 3862.3 | 138.1 | -377.8
| 4000 | 0 | 0 | 3962.3 | 138.1 | -377.8
| 4100 | 0 | 0 | 4062.3 | 138.1 | -377.8
| 4200 | 0 | 0 | 4162.3 | 138.1 | -377.8
| 4300 | 0 | 0 | 4262.3 | 138.1 | -377.8
| 4400 | 0 | 0 | 4362.3 | 138.1 | -377.8
| 4500 | 0 | 0 | 4462.3 | 138.1 | -377.8
| 4600 | 0 | 0 | 4562.3 | 138.1 | -377.8
| 4700 | 0 | 0 | 4662.3 | 138.1 | -377.8
| 4800 | 0 | 0 | 4762.3 | 138.1 | -377.8
| 4900 | 0 | 0 | 4862.3 | 138.1 | -377.8
| 5000 | 0 | 0 | 4962.3 | 138.1 | -377.8
| 5100 | 0 | 0 | 5062.3 | 138.1 | -377.8
| 5200 | 0 | 0 | 5162.3 | 138.1 | -377.8
| 5300 | 0 | 0 | 5262.3 | 138.1 | -377.8
| 5400 | 0 | 0 | 5362.3 | 138.1 | -377.8
| 5500 | 0 | 0 | 5462.3 | 138.1 | -377.8
| 5600 | 0 | 0 | 5562.3 | 138.1 | -377.8
| 5700 | 0 | 0 | 5662.3 | 138.1 | -377.8
| 5800 | 0 | 0 | 5762.3 | 138.1 | -377.8
| 5900 | 0 | 0 | 5862.3 | 138.1 | -377.8
| 6000 | 0 | 0 | 5962.3 | 138.1 | -377.8
| 6100 | 0 | 0 | 6062.3 | 138.1 | -377.8
| 6200 | 0 | 0 | 6162.3 | 138.1 | -377.8
| 6300 | 0 | 0 | 6262.3 | 138.1 | -377.8
| 6396.3 | 0 | 0 | 6358.6 | 138.1 | -377.8

## Lookup (hidden)
North Reference | RetunValue | Grid Type | ReturnValue | Deviation Indicator | ReturnValue
| 2 |  | 0 |  | 2
True |  | SPCS-Colorado Central-NAD27 |  | Directional
Grid |  | SPCS-Colorado Central-NAD83 |  | High Angle
|  | SPCS-Colorado North-NAD27 |  | Horizontal
SPCS-Colorado North-NAD83
SPCS-Colorado South-NAD27
SPCS-Colorado South-NAD83
UTM-Zone 12 NAD27
UTM-Zone 12 NAD83
UTM-Zone 13 NAD27
UTM-Zone 13 NAD83