## Data
Header Information | measured depth (ft) | inclination (°) | azimuth (°) | true vertical depth (ft) | northing +N/-S (ft) | easting +E/-W (ft)
Operator Name | 0 | 0 | 0 | 0 | 0 | 0
CAERUS OIL AND GAS LLC | 100 | 0 | 0 | 100 | 0 | 0
Operator Number | 200 | 0 | 0 | 200 | 0 | 0
10456 | 300 | 0 | 0 | 300 | 0 | 0
Well Name and Number | 400 | 3 | 230 | 400 | -1.7 | -2
PUCKETT 23B-1 | 500 | 5.91 | 220.14 | 499.6 | -7.3 | -7.3
API Number (if available) | 600 | 8.88 | 216.81 | 598.8 | -17.4 | -15.3
| 692.2 | 11.63 | 215.25 | 689.5 | -30.7 | -24.9
Location: QQ SEC TWP RGE | 700 | 11.63 | 215.25 | 697.2 | -32 | -25.8
S1-T7S-R97W | 800 | 11.63 | 215.25 | 795.1 | -48.5 | -37.5
Citing Type: Planned or Actual | 900 | 11.63 | 215.25 | 893 | -64.9 | -49.1
PLANNED | 1000 | 11.63 | 215.25 | 991 | -81.4 | -60.7
Deviation Indicator | 1100 | 11.63 | 215.25 | 1088.9 | -97.9 | -72.4
Directional | 1200 | 11.63 | 215.25 | 1186.9 | -114.3 | -84
North Reference | 1300 | 11.63 | 215.25 | 1284.8 | -130.8 | -95.6
True | 1400 | 11.63 | 215.25 | 1382.8 | -147.3 | -107.3
Grid Type | 1500 | 11.63 | 215.25 | 1480.7 | -163.8 | -118.9
#VALUE! | 1600 | 11.63 | 215.25 | 1578.7 | -180.2 | -130.6
| 1700 | 11.63 | 215.25 | 1676.6 | -196.7 | -142.2
| 1800 | 11.63 | 215.25 | 1774.6 | -213.2 | -153.8
| 1900 | 11.63 | 215.25 | 1872.5 | -229.6 | -165.5
| 2000 | 11.63 | 215.25 | 1970.4 | -246.1 | -177.1
| 2100 | 11.63 | 215.25 | 2068.4 | -262.6 | -188.7
| 2200 | 11.63 | 215.25 | 2166.3 | -279 | -200.4
| 2300 | 11.63 | 215.25 | 2264.3 | -295.5 | -212
| 2400 | 11.63 | 215.25 | 2362.2 | -312 | -223.7
| 2500 | 11.63 | 215.25 | 2460.2 | -328.4 | -235.3
| 2600 | 11.63 | 215.25 | 2558.1 | -344.9 | -246.9
| 2700 | 11.63 | 215.25 | 2656.1 | -361.4 | -258.6
| 2800 | 11.63 | 215.25 | 2754 | -377.9 | -270.2
| 2900 | 11.63 | 215.25 | 2852 | -394.3 | -281.8
| 3000 | 11.63 | 215.25 | 2949.9 | -410.8 | -293.5
| 3100 | 11.63 | 215.25 | 3047.9 | -427.3 | -305.1
| 3200 | 11.63 | 215.25 | 3145.8 | -443.7 | -316.8
| 3300 | 11.63 | 215.25 | 3243.7 | -460.2 | -328.4
| 3400 | 11.63 | 215.25 | 3341.7 | -476.7 | -340
| 3500 | 11.63 | 215.25 | 3439.6 | -493.1 | -351.7
| 3600 | 11.63 | 215.25 | 3537.6 | -509.6 | -363.3
| 3700 | 11.63 | 215.25 | 3635.5 | -526.1 | -374.9
| 3800 | 11.63 | 215.25 | 3733.5 | -542.6 | -386.6
| 3900 | 11.63 | 215.25 | 3831.4 | -559 | -398.2
| 4000 | 11.63 | 215.25 | 3929.4 | -575.5 | -409.9
| 4100 | 11.63 | 215.25 | 4027.3 | -592 | -421.5
| 4200 | 11.63 | 215.25 | 4125.3 | -608.4 | -433.1
| 4300 | 11.63 | 215.25 | 4223.2 | -624.9 | -444.8
| 4400 | 11.63 | 215.25 | 4321.1 | -641.4 | -456.4
| 4500 | 11.63 | 215.25 | 4419.1 | -657.8 | -468
| 4600 | 11.63 | 215.25 | 4517 | -674.3 | -479.7
| 4700 | 11.63 | 215.25 | 4615 | -690.8 | -491.3
| 4800 | 11.63 | 215.25 | 4712.9 | -707.2 | -503
| 4900 | 11.63 | 215.25 | 4810.9 | -723.7 | -514.6
| 5000 | 11.63 | 215.25 | 4908.8 | -740.2 | -526.2
| 5100 | 11.63 | 215.25 | 5006.8 | -756.7 | -537.9
| 5200 | 11.63 | 215.25 | 5104.7 | -773.1 | -549.5
| 5300 | 11.63 | 215.25 | 5202.7 | -789.6 | -561.1
| 5400 | 11.63 | 215.25 | 5300.6 | -806.1 | -572.8
| 5500 | 11.63 | 215.25 | 5398.5 | -822.5 | -584.4
| 5600 | 11.63 | 215.25 | 5496.5 | -839 | -596
| 5700 | 11.63 | 215.25 | 5594.4 | -855.5 | -607.7
| 5800 | 11.63 | 215.25 | 5692.4 | -871.9 | -619.3
| 5900 | 11.63 | 215.25 | 5790.3 | -888.4 | -631
| 6000 | 11.63 | 215.25 | 5888.3 | -904.9 | -642.6
| 6100 | 11.63 | 215.25 | 5986.2 | -921.3 | -654.2
| 6200 | 11.63 | 215.25 | 6084.2 | -937.8 | -665.9
| 6300 | 11.63 | 215.25 | 6182.1 | -954.3 | -677.5
| 6400 | 11.63 | 215.25 | 6280.1 | -970.8 | -689.1
| 6437.2 | 11.63 | 215.25 | 6316.5 | -976.9 | -693.5
| 6500 | 9.75 | 215.25 | 6378.2 | -986.4 | -700.2
| 6600 | 6.75 | 215.25 | 6477.2 | -998.1 | -708.5
| 6700 | 3.75 | 215.25 | 6576.7 | -1005.6 | -713.8
| 6800 | 0.75 | 215.25 | 6676.6 | -1008.8 | -716
| 6825 | 0 | 0 | 6701.6 | -1008.9 | -716.1
| 6900 | 0 | 0 | 6776.6 | -1008.9 | -716.1
| 7000 | 0 | 0 | 6876.6 | -1008.9 | -716.1
| 7100 | 0 | 0 | 6976.6 | -1008.9 | -716.1
| 7200 | 0 | 0 | 7076.6 | -1008.9 | -716.1
| 7300 | 0 | 0 | 7176.6 | -1008.9 | -716.1
| 7400 | 0 | 0 | 7276.6 | -1008.9 | -716.1
| 7500 | 0 | 0 | 7376.6 | -1008.9 | -716.1
| 7600 | 0 | 0 | 7476.6 | -1008.9 | -716.1
| 7700 | 0 | 0 | 7576.6 | -1008.9 | -716.1
| 7800 | 0 | 0 | 7676.6 | -1008.9 | -716.1
| 7900 | 0 | 0 | 7776.6 | -1008.9 | -716.1
| 8000 | 0 | 0 | 7876.6 | -1008.9 | -716.1
| 8100 | 0 | 0 | 7976.6 | -1008.9 | -716.1
| 8200 | 0 | 0 | 8076.6 | -1008.9 | -716.1
| 8300 | 0 | 0 | 8176.6 | -1008.9 | -716.1
| 8400 | 0 | 0 | 8276.6 | -1008.9 | -716.1
| 8500 | 0 | 0 | 8376.6 | -1008.9 | -716.1
| 8600 | 0 | 0 | 8476.6 | -1008.9 | -716.1
| 8700 | 0 | 0 | 8576.6 | -1008.9 | -716.1
| 8800 | 0 | 0 | 8676.6 | -1008.9 | -716.1
| 8855 | 0 | 0 | 8731.6 | -1008.9 | -716.1

## Lookup (hidden)
North Reference | RetunValue | Grid Type | ReturnValue | Deviation Indicator | ReturnValue
| 2 |  | 0 |  | 2
True |  | SPCS-Colorado Central-NAD27 |  | Directional
Grid |  | SPCS-Colorado Central-NAD83 |  | High Angle
|  | SPCS-Colorado North-NAD27 |  | Horizontal
SPCS-Colorado North-NAD83
SPCS-Colorado South-NAD27
SPCS-Colorado South-NAD83
UTM-Zone 12 NAD27
UTM-Zone 12 NAD83
UTM-Zone 13 NAD27
UTM-Zone 13 NAD83