## Data
Header Information | measured depth (ft) | inclination (°) | azimuth (°) | true vertical depth (ft) | northing +N/-S (ft) | easting +E/-W (ft)
Operator Name | 0 | 0 | 0 | 0 | 0 | 0
Bayswater | 200 | 0 | 0 | 200 | 0 | 0
Operator Number | 300 | 1 | 3.327 | 299.99 | 0.87 | 0.05
10261 | 400 | 2 | 3.327 | 399.96 | 3.48 | 0.2
Well Name and Number | 500 | 3 | 3.327 | 499.86 | 7.84 | 0.46
Hester Farms A-36HN | 600 | 4 | 3.327 | 599.68 | 13.93 | 0.81
API Number (if available) | 700 | 5 | 3.327 | 699.37 | 21.77 | 1.27
| 800 | 6 | 3.327 | 798.9 | 31.33 | 1.82
Location: QQ SEC TWP RGE | 900 | 7 | 3.327 | 898.26 | 42.64 | 2.48
Sec.31-T7N-R66W | 1000 | 8 | 3.327 | 997.4 | 55.67 | 3.24
Citing Type: Planned or Actual | 1100 | 9 | 3.327 | 1096.3 | 70.42 | 4.09
Planned | 1200 | 10 | 3.327 | 1194.93 | 86.9 | 5.05
Deviation Indicator | 1300 | 11 | 3.327 | 1293.26 | 105.09 | 6.11
Horizontal | 1400 | 12 | 3.327 | 1391.25 | 124.99 | 7.27
North Reference | 1428.93 | 12.289 | 3.327 | 1419.53 | 131.07 | 7.62
True | 1500 | 12.289 | 3.327 | 1488.97 | 146.17 | 8.5
Grid Type | 1600 | 12.289 | 3.327 | 1586.68 | 167.42 | 9.73
#VALUE! | 1700 | 12.289 | 3.327 | 1684.39 | 188.67 | 10.97
| 1800 | 12.289 | 3.327 | 1782.1 | 209.92 | 12.2
| 1900 | 12.289 | 3.327 | 1879.8 | 231.17 | 13.44
| 2000 | 12.289 | 3.327 | 1977.51 | 252.42 | 14.67
| 2100 | 12.289 | 3.327 | 2075.22 | 273.66 | 15.91
| 2200 | 12.289 | 3.327 | 2172.93 | 294.91 | 17.14
| 2300 | 12.289 | 3.327 | 2270.64 | 316.16 | 18.38
| 2400 | 12.289 | 3.327 | 2368.35 | 337.41 | 19.61
| 2500 | 12.289 | 3.327 | 2466.06 | 358.66 | 20.85
| 2600 | 12.289 | 3.327 | 2563.76 | 379.91 | 22.08
| 2700 | 12.289 | 3.327 | 2661.47 | 401.16 | 23.32
| 2800 | 12.289 | 3.327 | 2759.18 | 422.41 | 24.55
| 2900 | 12.289 | 3.327 | 2856.89 | 443.66 | 25.79
| 3000 | 12.289 | 3.327 | 2954.6 | 464.9 | 27.03
| 3100 | 12.289 | 3.327 | 3052.31 | 486.15 | 28.26
| 3200 | 12.289 | 3.327 | 3150.02 | 507.4 | 29.5
| 3300 | 12.289 | 3.327 | 3247.72 | 528.65 | 30.73
| 3400 | 12.289 | 3.327 | 3345.43 | 549.9 | 31.97
| 3500 | 12.289 | 3.327 | 3443.14 | 571.15 | 33.2
| 3600 | 12.289 | 3.327 | 3540.85 | 592.4 | 34.44
| 3700 | 12.289 | 3.327 | 3638.56 | 613.65 | 35.67
| 3800 | 12.289 | 3.327 | 3736.27 | 634.89 | 36.91
| 3900 | 12.289 | 3.327 | 3833.98 | 656.14 | 38.14
| 4000 | 12.289 | 3.327 | 3931.68 | 677.39 | 39.38
| 4100 | 12.289 | 3.327 | 4029.39 | 698.64 | 40.61
| 4200 | 12.289 | 3.327 | 4127.1 | 719.89 | 41.85
| 4300 | 12.289 | 3.327 | 4224.81 | 741.14 | 43.08
| 4400 | 12.289 | 3.327 | 4322.52 | 762.39 | 44.32
| 4500 | 12.289 | 3.327 | 4420.23 | 783.64 | 45.55
| 4600 | 12.289 | 3.327 | 4517.94 | 804.89 | 46.79
| 4700 | 12.289 | 3.327 | 4615.64 | 826.13 | 48.02
| 4800 | 12.289 | 3.327 | 4713.35 | 847.38 | 49.26
| 4900 | 12.289 | 3.327 | 4811.06 | 868.63 | 50.49
| 5000 | 12.289 | 3.327 | 4908.77 | 889.88 | 51.73
| 5100 | 12.289 | 3.327 | 5006.48 | 911.13 | 52.96
| 5200 | 12.289 | 3.327 | 5104.19 | 932.38 | 54.2
| 5300 | 12.289 | 3.327 | 5201.9 | 953.63 | 55.44
| 5400 | 12.289 | 3.327 | 5299.6 | 974.88 | 56.67
| 5500 | 12.289 | 3.327 | 5397.31 | 996.12 | 57.91
| 5600 | 12.289 | 3.327 | 5495.02 | 1017.37 | 59.14
| 5700 | 12.289 | 3.327 | 5592.73 | 1038.62 | 60.38
| 5800 | 12.289 | 3.327 | 5690.44 | 1059.87 | 61.61
| 5900 | 12.289 | 3.327 | 5788.15 | 1081.12 | 62.85
| 6000 | 12.289 | 3.327 | 5885.86 | 1102.37 | 64.08
| 6100 | 12.289 | 3.327 | 5983.56 | 1123.62 | 65.32
| 6200 | 12.289 | 3.327 | 6081.27 | 1144.87 | 66.55
| 6300 | 12.289 | 3.327 | 6178.98 | 1166.12 | 67.79
| 6400 | 12.289 | 3.327 | 6276.69 | 1187.36 | 69.02
| 6500 | 12.289 | 3.327 | 6374.4 | 1208.61 | 70.26
| 6600 | 12.289 | 3.327 | 6472.11 | 1229.86 | 71.49
| 6700 | 12.289 | 3.327 | 6569.81 | 1251.11 | 72.73
| 6794.02 | 12.289 | 3.327 | 6661.68 | 1271.09 | 73.89
| 6800 | 12.271 | 1.079 | 6667.52 | 1272.36 | 73.94
| 6900 | 14.489 | 327.288 | 6764.95 | 1293.54 | 67.37
| 7000 | 19.882 | 306.947 | 6860.53 | 1314.32 | 46.98
| 7100 | 26.582 | 295.741 | 6952.42 | 1334.29 | 13.19
| 7200 | 33.821 | 288.922 | 7038.81 | 1353.07 | -33.37
| 7300 | 41.314 | 284.305 | 7118.04 | 1370.28 | -91.77
| 7400 | 48.943 | 280.9 | 7188.55 | 1385.59 | -160.9
| 7500 | 56.652 | 278.209 | 7248.97 | 1398.7 | -239.39
| 7600 | 64.409 | 275.959 | 7298.13 | 1409.36 | -325.72
| 7700 | 72.197 | 273.985 | 7335.08 | 1417.37 | -418.21
| 7800 | 80.002 | 272.178 | 7359.08 | 1422.55 | -515.06
| 7900 | 87.817 | 270.456 | 7369.69 | 1424.83 | -614.39
| 7945.76 | 91.394 | 269.677 | 7370 | 1424.88 | -660.14
| 8000 | 91.394 | 269.677 | 7368.68 | 1424.57 | -714.37
| 8100 | 91.394 | 269.677 | 7366.25 | 1424.01 | -814.33
| 8200 | 91.394 | 269.677 | 7363.81 | 1423.45 | -914.3
| 8300 | 91.394 | 269.677 | 7361.38 | 1422.89 | -1014.27
| 8400 | 91.394 | 269.677 | 7358.95 | 1422.32 | -1114.24
| 8500 | 91.394 | 269.677 | 7356.51 | 1421.76 | -1214.21
| 8600 | 91.394 | 269.677 | 7354.08 | 1421.2 | -1314.18
| 8700 | 91.394 | 269.677 | 7351.65 | 1420.63 | -1414.15
| 8800 | 91.394 | 269.677 | 7349.21 | 1420.07 | -1514.12
| 8900 | 91.394 | 269.677 | 7346.78 | 1419.51 | -1614.08
| 9000 | 91.394 | 269.677 | 7344.34 | 1418.95 | -1714.05
| 9100 | 91.394 | 269.677 | 7341.91 | 1418.38 | -1814.02
| 9200 | 91.394 | 269.677 | 7339.48 | 1417.82 | -1913.99
| 9300 | 91.394 | 269.677 | 7337.04 | 1417.26 | -2013.96
| 9400 | 91.394 | 269.677 | 7334.61 | 1416.7 | -2113.93
| 9500 | 91.394 | 269.677 | 7332.18 | 1416.13 | -2213.9
| 9600 | 91.394 | 269.677 | 7329.74 | 1415.57 | -2313.87
| 9700 | 91.394 | 269.677 | 7327.31 | 1415.01 | -2413.84
| 9800 | 91.394 | 269.677 | 7324.88 | 1414.44 | -2513.8
| 9900 | 91.394 | 269.677 | 7322.44 | 1413.88 | -2613.77
| 10000 | 91.394 | 269.677 | 7320.01 | 1413.32 | -2713.74
| 10100 | 91.394 | 269.677 | 7317.58 | 1412.76 | -2813.71
| 10200 | 91.394 | 269.677 | 7315.14 | 1412.19 | -2913.68
| 10300 | 91.394 | 269.677 | 7312.71 | 1411.63 | -3013.65
| 10400 | 91.394 | 269.677 | 7310.27 | 1411.07 | -3113.62
| 10500 | 91.394 | 269.677 | 7307.84 | 1410.51 | -3213.59
| 10600 | 91.394 | 269.677 | 7305.41 | 1409.94 | -3313.55
| 10700 | 91.394 | 269.677 | 7302.97 | 1409.38 | -3413.52
| 10800 | 91.394 | 269.677 | 7300.54 | 1408.82 | -3513.49
| 10900 | 91.394 | 269.677 | 7298.11 | 1408.25 | -3613.46
| 11000 | 91.394 | 269.677 | 7295.67 | 1407.69 | -3713.43
| 11100 | 91.394 | 269.677 | 7293.24 | 1407.13 | -3813.4
| 11200 | 91.394 | 269.677 | 7290.81 | 1406.57 | -3913.37
| 11300 | 91.394 | 269.677 | 7288.37 | 1406 | -4013.34
| 11400 | 91.394 | 269.677 | 7285.94 | 1405.44 | -4113.3
| 11500 | 91.394 | 269.677 | 7283.51 | 1404.88 | -4213.27
| 11600 | 91.394 | 269.677 | 7281.07 | 1404.31 | -4313.24
| 11700 | 91.394 | 269.677 | 7278.64 | 1403.75 | -4413.21
| 11800 | 91.394 | 269.677 | 7276.2 | 1403.19 | -4513.18
| 11900 | 91.394 | 269.677 | 7273.77 | 1402.63 | -4613.15
| 12000 | 91.394 | 269.677 | 7271.34 | 1402.06 | -4713.12
| 12100 | 91.394 | 269.677 | 7268.9 | 1401.5 | -4813.09
| 12200 | 91.394 | 269.677 | 7266.47 | 1400.94 | -4913.06
| 12260.41 | 91.394 | 269.677 | 7265 | 1400.6 | -4973.44

## Lookup (hidden)
North Reference | RetunValue | Grid Type | ReturnValue | Deviation Indicator | ReturnValue
| 2 |  | 0 |  | 4
True |  | SPCS-Colorado Central-NAD27 |  | Directional
Grid |  | SPCS-Colorado Central-NAD83 |  | High Angle
|  | SPCS-Colorado North-NAD27 |  | Horizontal
SPCS-Colorado North-NAD83
SPCS-Colorado South-NAD27
SPCS-Colorado South-NAD83
UTM-Zone 12 NAD27
UTM-Zone 12 NAD83
UTM-Zone 13 NAD27
UTM-Zone 13 NAD83