## Data
Header Information | measured depth (ft) | inclination (°) | azimuth (°) | true vertical depth (ft) | northing +N/-S (ft) | easting +E/-W (ft)
Operator Name | 0 | 0 | 0 | 0 | 0 | 0
Bayswater | 400 | 0 | 0 | 400 | 0 | 0
Operator Number | 500 | 1 | 3.229 | 499.99 | 0.87 | 0.05
10261 | 600 | 2 | 3.229 | 599.96 | 3.48 | 0.2
Well Name and Number | 700 | 3 | 3.229 | 699.86 | 7.84 | 0.44
Hester Farms B-36HC | 800 | 4 | 3.229 | 799.68 | 13.93 | 0.79
API Number (if available) | 900 | 5 | 3.229 | 899.37 | 21.77 | 1.23
| 1000 | 6 | 3.229 | 998.9 | 31.34 | 1.77
Location: QQ SEC TWP RGE | 1100 | 7 | 3.229 | 1098.26 | 42.64 | 2.41
Sec.31-T7N-R66W | 1200 | 8 | 3.229 | 1197.4 | 55.67 | 3.14
Citing Type: Planned or Actual | 1300 | 9 | 3.229 | 1296.3 | 70.43 | 3.97
Planned | 1400 | 10 | 3.229 | 1394.93 | 86.91 | 4.9
Deviation Indicator | 1500 | 11 | 3.229 | 1493.26 | 105.1 | 5.93
Horizontal | 1526.37 | 11.264 | 3.229 | 1519.13 | 110.18 | 6.22
North Reference | 1600 | 11.264 | 3.229 | 1591.34 | 124.54 | 7.03
True | 1700 | 11.264 | 3.229 | 1689.41 | 144.04 | 8.13
Grid Type | 1800 | 11.264 | 3.229 | 1787.49 | 163.55 | 9.23
#VALUE! | 1900 | 11.264 | 3.229 | 1885.56 | 183.05 | 10.33
| 2000 | 11.264 | 3.229 | 1983.64 | 202.55 | 11.43
| 2100 | 11.264 | 3.229 | 2081.71 | 222.05 | 12.53
| 2200 | 11.264 | 3.229 | 2179.78 | 241.55 | 13.63
| 2300 | 11.264 | 3.229 | 2277.86 | 261.05 | 14.73
| 2400 | 11.264 | 3.229 | 2375.93 | 280.55 | 15.83
| 2500 | 11.264 | 3.229 | 2474.01 | 300.06 | 16.93
| 2600 | 11.264 | 3.229 | 2572.08 | 319.56 | 18.03
| 2700 | 11.264 | 3.229 | 2670.15 | 339.06 | 19.13
| 2800 | 11.264 | 3.229 | 2768.23 | 358.56 | 20.23
| 2900 | 11.264 | 3.229 | 2866.3 | 378.06 | 21.33
| 3000 | 11.264 | 3.229 | 2964.37 | 397.56 | 22.43
| 3100 | 11.264 | 3.229 | 3062.45 | 417.07 | 23.53
| 3200 | 11.264 | 3.229 | 3160.52 | 436.57 | 24.63
| 3300 | 11.264 | 3.229 | 3258.6 | 456.07 | 25.73
| 3400 | 11.264 | 3.229 | 3356.67 | 475.57 | 26.83
| 3500 | 11.264 | 3.229 | 3454.74 | 495.07 | 27.93
| 3600 | 11.264 | 3.229 | 3552.82 | 514.57 | 29.03
| 3700 | 11.264 | 3.229 | 3650.89 | 534.07 | 30.13
| 3800 | 11.264 | 3.229 | 3748.97 | 553.58 | 31.23
| 3900 | 11.264 | 3.229 | 3847.04 | 573.08 | 32.33
| 4000 | 11.264 | 3.229 | 3945.11 | 592.58 | 33.43
| 4100 | 11.264 | 3.229 | 4043.19 | 612.08 | 34.53
| 4200 | 11.264 | 3.229 | 4141.26 | 631.58 | 35.63
| 4300 | 11.264 | 3.229 | 4239.33 | 651.08 | 36.73
| 4400 | 11.264 | 3.229 | 4337.41 | 670.58 | 37.83
| 4500 | 11.264 | 3.229 | 4435.48 | 690.09 | 38.93
| 4600 | 11.264 | 3.229 | 4533.56 | 709.59 | 40.03
| 4700 | 11.264 | 3.229 | 4631.63 | 729.09 | 41.13
| 4800 | 11.264 | 3.229 | 4729.7 | 748.59 | 42.23
| 4900 | 11.264 | 3.229 | 4827.78 | 768.09 | 43.33
| 5000 | 11.264 | 3.229 | 4925.85 | 787.59 | 44.43
| 5100 | 11.264 | 3.229 | 5023.93 | 807.09 | 45.53
| 5200 | 11.264 | 3.229 | 5122 | 826.6 | 46.63
| 5300 | 11.264 | 3.229 | 5220.07 | 846.1 | 47.73
| 5400 | 11.264 | 3.229 | 5318.15 | 865.6 | 48.83
| 5500 | 11.264 | 3.229 | 5416.22 | 885.1 | 49.93
| 5600 | 11.264 | 3.229 | 5514.3 | 904.6 | 51.03
| 5700 | 11.264 | 3.229 | 5612.37 | 924.1 | 52.13
| 5800 | 11.264 | 3.229 | 5710.44 | 943.6 | 53.23
| 5900 | 11.264 | 3.229 | 5808.52 | 963.11 | 54.33
| 6000 | 11.264 | 3.229 | 5906.59 | 982.61 | 55.43
| 6100 | 11.264 | 3.229 | 6004.66 | 1002.11 | 56.53
| 6200 | 11.264 | 3.229 | 6102.74 | 1021.61 | 57.63
| 6300 | 11.264 | 3.229 | 6200.81 | 1041.11 | 58.73
| 6400 | 11.264 | 3.229 | 6298.89 | 1060.61 | 59.83
| 6500 | 11.264 | 3.229 | 6396.96 | 1080.12 | 60.93
| 6600 | 11.264 | 3.229 | 6495.03 | 1099.62 | 62.03
| 6700 | 11.264 | 3.229 | 6593.11 | 1119.12 | 63.13
| 6788 | 11.264 | 3.229 | 6679.41 | 1136.28 | 64.1
| 6800 | 11.248 | 358.311 | 6691.18 | 1138.62 | 64.13
| 6900 | 13.939 | 323.033 | 6788.91 | 1158.02 | 56.59
| 7000 | 19.709 | 303.519 | 6884.66 | 1176.99 | 35.25
| 7100 | 26.624 | 293.174 | 6976.58 | 1195.15 | 0.54
| 7200 | 33.993 | 286.956 | 7062.87 | 1212.15 | -46.88
| 7300 | 41.573 | 282.762 | 7141.86 | 1227.65 | -106.07
| 7400 | 49.265 | 279.668 | 7212.01 | 1241.37 | -175.89
| 7500 | 57.023 | 277.221 | 7271.95 | 1253.02 | -254.98
| 7600 | 64.821 | 275.172 | 7320.52 | 1262.39 | -341.8
| 7700 | 72.643 | 273.372 | 7356.77 | 1269.28 | -434.66
| 7800 | 80.48 | 271.72 | 7379.99 | 1273.58 | -531.74
| 7900 | 88.325 | 270.143 | 7389.74 | 1275.19 | -631.17
| 7929.81 | 90.664 | 269.678 | 7390 | 1275.14 | -660.98
| 8000 | 90.664 | 269.678 | 7389.19 | 1274.74 | -731.16
| 8100 | 90.664 | 269.678 | 7388.03 | 1274.18 | -831.16
| 8200 | 90.664 | 269.678 | 7386.87 | 1273.62 | -931.15
| 8300 | 90.664 | 269.678 | 7385.71 | 1273.06 | -1031.14
| 8400 | 90.664 | 269.678 | 7384.55 | 1272.49 | -1131.13
| 8500 | 90.664 | 269.678 | 7383.39 | 1271.93 | -1231.12
| 8600 | 90.664 | 269.678 | 7382.23 | 1271.37 | -1331.11
| 8700 | 90.664 | 269.678 | 7381.07 | 1270.81 | -1431.11
| 8800 | 90.664 | 269.678 | 7379.92 | 1270.24 | -1531.1
| 8900 | 90.664 | 269.678 | 7378.76 | 1269.68 | -1631.09
| 9000 | 90.664 | 269.678 | 7377.6 | 1269.12 | -1731.08
| 9100 | 90.664 | 269.678 | 7376.44 | 1268.55 | -1831.07
| 9200 | 90.664 | 269.678 | 7375.28 | 1267.99 | -1931.06
| 9300 | 90.664 | 269.678 | 7374.12 | 1267.43 | -2031.06
| 9400 | 90.664 | 269.678 | 7372.96 | 1266.87 | -2131.05
| 9500 | 90.664 | 269.678 | 7371.8 | 1266.3 | -2231.04
| 9600 | 90.664 | 269.678 | 7370.64 | 1265.74 | -2331.03
| 9700 | 90.664 | 269.678 | 7369.49 | 1265.18 | -2431.02
| 9800 | 90.664 | 269.678 | 7368.33 | 1264.61 | -2531.01
| 9900 | 90.664 | 269.678 | 7367.17 | 1264.05 | -2631.01
| 10000 | 90.664 | 269.678 | 7366.01 | 1263.49 | -2731
| 10100 | 90.664 | 269.678 | 7364.85 | 1262.93 | -2830.99
| 10200 | 90.664 | 269.678 | 7363.69 | 1262.36 | -2930.98
| 10300 | 90.664 | 269.678 | 7362.53 | 1261.8 | -3030.97
| 10400 | 90.664 | 269.678 | 7361.37 | 1261.24 | -3130.97
| 10500 | 90.664 | 269.678 | 7360.21 | 1260.68 | -3230.96
| 10600 | 90.664 | 269.678 | 7359.06 | 1260.11 | -3330.95
| 10700 | 90.664 | 269.678 | 7357.9 | 1259.55 | -3430.94
| 10800 | 90.664 | 269.678 | 7356.74 | 1258.99 | -3530.93
| 10900 | 90.664 | 269.678 | 7355.58 | 1258.42 | -3630.92
| 11000 | 90.664 | 269.678 | 7354.42 | 1257.86 | -3730.92
| 11100 | 90.664 | 269.678 | 7353.26 | 1257.3 | -3830.91
| 11200 | 90.664 | 269.678 | 7352.1 | 1256.74 | -3930.9
| 11300 | 90.664 | 269.678 | 7350.94 | 1256.17 | -4030.89
| 11400 | 90.664 | 269.678 | 7349.78 | 1255.61 | -4130.88
| 11500 | 90.664 | 269.678 | 7348.63 | 1255.05 | -4230.87
| 11600 | 90.664 | 269.678 | 7347.47 | 1254.48 | -4330.87
| 11700 | 90.664 | 269.678 | 7346.31 | 1253.92 | -4430.86
| 11800 | 90.664 | 269.678 | 7345.15 | 1253.36 | -4530.85
| 11900 | 90.664 | 269.678 | 7343.99 | 1252.8 | -4630.84
| 12000 | 90.664 | 269.678 | 7342.83 | 1252.23 | -4730.83
| 12100 | 90.664 | 269.678 | 7341.67 | 1251.67 | -4830.82
| 12200 | 90.664 | 269.678 | 7340.51 | 1251.11 | -4930.82
| 12244.33 | 90.664 | 269.678 | 7340 | 1250.86 | -4975.15

## Lookup (hidden)
North Reference | RetunValue | Grid Type | ReturnValue | Deviation Indicator | ReturnValue
| 2 |  | 0 |  | 4
True |  | SPCS-Colorado Central-NAD27 |  | Directional
Grid |  | SPCS-Colorado Central-NAD83 |  | High Angle
|  | SPCS-Colorado North-NAD27 |  | Horizontal
SPCS-Colorado North-NAD83
SPCS-Colorado South-NAD27
SPCS-Colorado South-NAD83
UTM-Zone 12 NAD27
UTM-Zone 12 NAD83
UTM-Zone 13 NAD27
UTM-Zone 13 NAD83