## Data
Header Information | measured depth (ft) | inclination (°) | azimuth (°) | true vertical depth (ft) | northing +N/-S (ft) | easting +E/-W (ft)
Operator Name | 0 | 0 | 0 | 0 | 0 | 0
Bayswater | 600 | 0 | 0 | 600 | 0 | 0
Operator Number | 700 | 1 | 3.694 | 699.99 | 0.87 | 0.06
10261 | 800 | 2 | 3.694 | 799.96 | 3.48 | 0.22
Well Name and Number | 900 | 3 | 3.694 | 899.86 | 7.84 | 0.51
Hester Farms C-36HN | 1000 | 4 | 3.694 | 999.68 | 13.93 | 0.9
API Number (if available) | 1100 | 5 | 3.694 | 1099.37 | 21.76 | 1.4
| 1200 | 6 | 3.694 | 1198.9 | 31.32 | 2.02
Location: QQ SEC TWP RGE | 1300 | 7 | 3.694 | 1298.26 | 42.62 | 2.75
Sec.31-T7N-R66W | 1400 | 8 | 3.694 | 1397.4 | 55.64 | 3.59
Citing Type: Planned or Actual | 1500 | 9 | 3.694 | 1496.3 | 70.39 | 4.54
Planned | 1600 | 10 | 3.694 | 1594.93 | 86.86 | 5.61
Deviation Indicator | 1646.78 | 10.468 | 3.694 | 1640.97 | 95.16 | 6.14
Horizontal | 1700 | 10.468 | 3.694 | 1693.3 | 104.81 | 6.77
North Reference | 1800 | 10.468 | 3.694 | 1791.64 | 122.94 | 7.94
True | 1900 | 10.468 | 3.694 | 1889.97 | 141.07 | 9.11
Grid Type | 2000 | 10.468 | 3.694 | 1988.31 | 159.2 | 10.28
#VALUE! | 2100 | 10.468 | 3.694 | 2086.64 | 177.33 | 11.45
| 2200 | 10.468 | 3.694 | 2184.98 | 195.46 | 12.62
| 2300 | 10.468 | 3.694 | 2283.31 | 213.59 | 13.79
| 2400 | 10.468 | 3.694 | 2381.65 | 231.72 | 14.96
| 2500 | 10.468 | 3.694 | 2479.99 | 249.85 | 16.13
| 2600 | 10.468 | 3.694 | 2578.32 | 267.98 | 17.3
| 2700 | 10.468 | 3.694 | 2676.66 | 286.11 | 18.47
| 2800 | 10.468 | 3.694 | 2774.99 | 304.24 | 19.64
| 2900 | 10.468 | 3.694 | 2873.33 | 322.37 | 20.81
| 3000 | 10.468 | 3.694 | 2971.66 | 340.5 | 21.98
| 3100 | 10.468 | 3.694 | 3070 | 358.64 | 23.15
| 3200 | 10.468 | 3.694 | 3168.34 | 376.77 | 24.33
| 3300 | 10.468 | 3.694 | 3266.67 | 394.9 | 25.5
| 3400 | 10.468 | 3.694 | 3365.01 | 413.03 | 26.67
| 3500 | 10.468 | 3.694 | 3463.34 | 431.16 | 27.84
| 3600 | 10.468 | 3.694 | 3561.68 | 449.29 | 29.01
| 3700 | 10.468 | 3.694 | 3660.01 | 467.42 | 30.18
| 3800 | 10.468 | 3.694 | 3758.35 | 485.55 | 31.35
| 3900 | 10.468 | 3.694 | 3856.69 | 503.68 | 32.52
| 4000 | 10.468 | 3.694 | 3955.02 | 521.81 | 33.69
| 4100 | 10.468 | 3.694 | 4053.36 | 539.94 | 34.86
| 4200 | 10.468 | 3.694 | 4151.69 | 558.07 | 36.03
| 4300 | 10.468 | 3.694 | 4250.03 | 576.2 | 37.2
| 4400 | 10.468 | 3.694 | 4348.36 | 594.33 | 38.37
| 4500 | 10.468 | 3.694 | 4446.7 | 612.46 | 39.54
| 4600 | 10.468 | 3.694 | 4545.04 | 630.59 | 40.71
| 4700 | 10.468 | 3.694 | 4643.37 | 648.72 | 41.88
| 4800 | 10.468 | 3.694 | 4741.71 | 666.86 | 43.05
| 4900 | 10.468 | 3.694 | 4840.04 | 684.99 | 44.23
| 5000 | 10.468 | 3.694 | 4938.38 | 703.12 | 45.4
| 5100 | 10.468 | 3.694 | 5036.71 | 721.25 | 46.57
| 5200 | 10.468 | 3.694 | 5135.05 | 739.38 | 47.74
| 5300 | 10.468 | 3.694 | 5233.39 | 757.51 | 48.91
| 5400 | 10.468 | 3.694 | 5331.72 | 775.64 | 50.08
| 5500 | 10.468 | 3.694 | 5430.06 | 793.77 | 51.25
| 5600 | 10.468 | 3.694 | 5528.39 | 811.9 | 52.42
| 5700 | 10.468 | 3.694 | 5626.73 | 830.03 | 53.59
| 5800 | 10.468 | 3.694 | 5725.06 | 848.16 | 54.76
| 5900 | 10.468 | 3.694 | 5823.4 | 866.29 | 55.93
| 6000 | 10.468 | 3.694 | 5921.74 | 884.42 | 57.1
| 6100 | 10.468 | 3.694 | 6020.07 | 902.55 | 58.27
| 6200 | 10.468 | 3.694 | 6118.41 | 920.68 | 59.44
| 6300 | 10.468 | 3.694 | 6216.74 | 938.81 | 60.61
| 6400 | 10.468 | 3.694 | 6315.08 | 956.94 | 61.78
| 6500 | 10.468 | 3.694 | 6413.41 | 975.08 | 62.95
| 6600 | 10.468 | 3.694 | 6511.75 | 993.21 | 64.13
| 6614.59 | 10.468 | 3.694 | 6526.1 | 995.85 | 64.3
| 6700 | 12.093 | 329.181 | 6609.95 | 1011.3 | 60.21
| 6800 | 17.508 | 305.583 | 6706.68 | 1029.07 | 42.58
| 6900 | 24.358 | 293.851 | 6800.06 | 1046.19 | 11.44
| 7000 | 31.727 | 287.171 | 6888.29 | 1062.32 | -32.62
| 7100 | 39.323 | 282.829 | 6969.62 | 1077.14 | -88.73
| 7200 | 47.036 | 279.71 | 7042.5 | 1090.37 | -155.79
| 7300 | 54.813 | 277.292 | 7105.49 | 1101.75 | -232.52
| 7400 | 62.631 | 275.3 | 7157.37 | 1111.05 | -317.4
| 7500 | 70.472 | 273.573 | 7197.14 | 1118.1 | -408.8
| 7600 | 78.329 | 272.007 | 7224.01 | 1122.76 | -504.92
| 7700 | 86.194 | 270.527 | 7237.46 | 1124.94 | -603.91
| 7758.51 | 90.797 | 269.678 | 7239 | 1125.04 | -662.37
| 7800 | 90.797 | 269.678 | 7238.42 | 1124.81 | -703.86
| 7900 | 90.797 | 269.678 | 7237.03 | 1124.24 | -803.85
| 8000 | 90.797 | 269.678 | 7235.64 | 1123.68 | -903.84
| 8100 | 90.797 | 269.678 | 7234.25 | 1123.12 | -1003.83
| 8200 | 90.797 | 269.678 | 7232.86 | 1122.55 | -1103.82
| 8300 | 90.797 | 269.678 | 7231.47 | 1121.99 | -1203.81
| 8400 | 90.797 | 269.678 | 7230.08 | 1121.43 | -1303.8
| 8500 | 90.797 | 269.678 | 7228.69 | 1120.87 | -1403.79
| 8600 | 90.797 | 269.678 | 7227.3 | 1120.3 | -1503.77
| 8700 | 90.797 | 269.678 | 7225.91 | 1119.74 | -1603.76
| 8800 | 90.797 | 269.678 | 7224.52 | 1119.18 | -1703.75
| 8900 | 90.797 | 269.678 | 7223.13 | 1118.62 | -1803.74
| 9000 | 90.797 | 269.678 | 7221.74 | 1118.05 | -1903.73
| 9100 | 90.797 | 269.678 | 7220.35 | 1117.49 | -2003.72
| 9200 | 90.797 | 269.678 | 7218.96 | 1116.93 | -2103.71
| 9300 | 90.797 | 269.678 | 7217.57 | 1116.37 | -2203.7
| 9400 | 90.797 | 269.678 | 7216.17 | 1115.8 | -2303.68
| 9500 | 90.797 | 269.678 | 7214.78 | 1115.24 | -2403.67
| 9600 | 90.797 | 269.678 | 7213.39 | 1114.68 | -2503.66
| 9700 | 90.797 | 269.678 | 7212 | 1114.11 | -2603.65
| 9800 | 90.797 | 269.678 | 7210.61 | 1113.55 | -2703.64
| 9900 | 90.797 | 269.678 | 7209.22 | 1112.99 | -2803.63
| 10000 | 90.797 | 269.678 | 7207.83 | 1112.43 | -2903.62
| 10100 | 90.797 | 269.678 | 7206.44 | 1111.86 | -3003.61
| 10200 | 90.797 | 269.678 | 7205.05 | 1111.3 | -3103.59
| 10300 | 90.797 | 269.678 | 7203.66 | 1110.74 | -3203.58
| 10400 | 90.797 | 269.678 | 7202.27 | 1110.18 | -3303.57
| 10500 | 90.797 | 269.678 | 7200.88 | 1109.61 | -3403.56
| 10600 | 90.797 | 269.678 | 7199.49 | 1109.05 | -3503.55
| 10700 | 90.797 | 269.678 | 7198.1 | 1108.49 | -3603.54
| 10800 | 90.797 | 269.678 | 7196.71 | 1107.92 | -3703.53
| 10900 | 90.797 | 269.678 | 7195.32 | 1107.36 | -3803.52
| 11000 | 90.797 | 269.678 | 7193.93 | 1106.8 | -3903.5
| 11100 | 90.797 | 269.678 | 7192.54 | 1106.24 | -4003.49
| 11200 | 90.797 | 269.678 | 7191.15 | 1105.67 | -4103.48
| 11300 | 90.797 | 269.678 | 7189.76 | 1105.11 | -4203.47
| 11400 | 90.797 | 269.678 | 7188.36 | 1104.55 | -4303.46
| 11500 | 90.797 | 269.678 | 7186.97 | 1103.99 | -4403.45
| 11600 | 90.797 | 269.678 | 7185.58 | 1103.42 | -4503.44
| 11700 | 90.797 | 269.678 | 7184.19 | 1102.86 | -4603.43
| 11800 | 90.797 | 269.678 | 7182.8 | 1102.3 | -4703.41
| 11900 | 90.797 | 269.678 | 7181.41 | 1101.74 | -4803.4
| 12000 | 90.797 | 269.678 | 7180.02 | 1101.17 | -4903.39
| 12073.46 | 90.797 | 269.678 | 7179 | 1100.76 | -4976.85

## Lookup (hidden)
North Reference | RetunValue | Grid Type | ReturnValue | Deviation Indicator | ReturnValue
| 2 |  | 0 |  | 4
True |  | SPCS-Colorado Central-NAD27 |  | Directional
Grid |  | SPCS-Colorado Central-NAD83 |  | High Angle
|  | SPCS-Colorado North-NAD27 |  | Horizontal
SPCS-Colorado North-NAD83
SPCS-Colorado South-NAD27
SPCS-Colorado South-NAD83
UTM-Zone 12 NAD27
UTM-Zone 12 NAD83
UTM-Zone 13 NAD27
UTM-Zone 13 NAD83