## Data
Header Information | measured depth (ft) | inclination (°) | azimuth (°) | true vertical depth (ft) | northing +N/-S (ft) | easting +E/-W (ft)
Operator Name | 0 | 0 | 0 | 0 | 0 | 0
Bayswater | 800 | 0 | 0 | 800 | 0 | 0
Operator Number | 900 | 1 | 5.497 | 899.99 | 0.87 | 0.08
10261 | 1000 | 2 | 5.497 | 999.96 | 3.47 | 0.33
Well Name and Number | 1100 | 3 | 5.497 | 1099.86 | 7.82 | 0.75
Hester Farms D-36HN | 1200 | 4 | 5.497 | 1199.68 | 13.89 | 1.34
API Number (if available) | 1300 | 5 | 5.497 | 1299.37 | 21.7 | 2.09
| 1400 | 6 | 5.497 | 1398.9 | 31.24 | 3.01
Location: QQ SEC TWP RGE | 1500 | 7 | 5.497 | 1498.26 | 42.51 | 4.09
Sec.31-T7N-R66W | 1550.08 | 7.501 | 5.497 | 1547.94 | 48.8 | 4.7
Citing Type: Planned or Actual | 1600 | 7.501 | 5.497 | 1597.43 | 55.29 | 5.32
Planned | 1700 | 7.501 | 5.497 | 1696.58 | 68.28 | 6.57
Deviation Indicator | 1800 | 7.501 | 5.497 | 1795.72 | 81.28 | 7.82
Horizontal | 1900 | 7.501 | 5.497 | 1894.87 | 94.27 | 9.07
North Reference | 2000 | 7.501 | 5.497 | 1994.01 | 107.26 | 10.32
True | 2100 | 7.501 | 5.497 | 2093.15 | 120.26 | 11.57
Grid Type | 2200 | 7.501 | 5.497 | 2192.3 | 133.25 | 12.82
#VALUE! | 2300 | 7.501 | 5.497 | 2291.44 | 146.25 | 14.08
| 2400 | 7.501 | 5.497 | 2390.59 | 159.24 | 15.33
| 2500 | 7.501 | 5.497 | 2489.73 | 172.23 | 16.58
| 2600 | 7.501 | 5.497 | 2588.88 | 185.23 | 17.83
| 2700 | 7.501 | 5.497 | 2688.02 | 198.22 | 19.08
| 2800 | 7.501 | 5.497 | 2787.16 | 211.22 | 20.33
| 2900 | 7.501 | 5.497 | 2886.31 | 224.21 | 21.58
| 3000 | 7.501 | 5.497 | 2985.45 | 237.2 | 22.83
| 3100 | 7.501 | 5.497 | 3084.6 | 250.2 | 24.08
| 3200 | 7.501 | 5.497 | 3183.74 | 263.19 | 25.33
| 3300 | 7.501 | 5.497 | 3282.89 | 276.19 | 26.58
| 3400 | 7.501 | 5.497 | 3382.03 | 289.18 | 27.83
| 3500 | 7.501 | 5.497 | 3481.17 | 302.17 | 29.08
| 3600 | 7.501 | 5.497 | 3580.32 | 315.17 | 30.33
| 3700 | 7.501 | 5.497 | 3679.46 | 328.16 | 31.58
| 3800 | 7.501 | 5.497 | 3778.61 | 341.16 | 32.83
| 3900 | 7.501 | 5.497 | 3877.75 | 354.15 | 34.08
| 4000 | 7.501 | 5.497 | 3976.9 | 367.14 | 35.33
| 4100 | 7.501 | 5.497 | 4076.04 | 380.14 | 36.59
| 4200 | 7.501 | 5.497 | 4175.18 | 393.13 | 37.84
| 4300 | 7.501 | 5.497 | 4274.33 | 406.13 | 39.09
| 4400 | 7.501 | 5.497 | 4373.47 | 419.12 | 40.34
| 4500 | 7.501 | 5.497 | 4472.62 | 432.11 | 41.59
| 4600 | 7.501 | 5.497 | 4571.76 | 445.11 | 42.84
| 4700 | 7.501 | 5.497 | 4670.91 | 458.1 | 44.09
| 4800 | 7.501 | 5.497 | 4770.05 | 471.1 | 45.34
| 4900 | 7.501 | 5.497 | 4869.19 | 484.09 | 46.59
| 5000 | 7.501 | 5.497 | 4968.34 | 497.08 | 47.84
| 5100 | 7.501 | 5.497 | 5067.48 | 510.08 | 49.09
| 5200 | 7.501 | 5.497 | 5166.63 | 523.07 | 50.34
| 5300 | 7.501 | 5.497 | 5265.77 | 536.07 | 51.59
| 5400 | 7.501 | 5.497 | 5364.92 | 549.06 | 52.84
| 5500 | 7.501 | 5.497 | 5464.06 | 562.05 | 54.09
| 5600 | 7.501 | 5.497 | 5563.2 | 575.05 | 55.34
| 5700 | 7.501 | 5.497 | 5662.35 | 588.04 | 56.59
| 5800 | 7.501 | 5.497 | 5761.49 | 601.04 | 57.85
| 5900 | 7.501 | 5.497 | 5860.64 | 614.03 | 59.1
| 6000 | 7.501 | 5.497 | 5959.78 | 627.02 | 60.35
| 6100 | 7.501 | 5.497 | 6058.93 | 640.02 | 61.6
| 6200 | 7.501 | 5.497 | 6158.07 | 653.01 | 62.85
| 6300 | 7.501 | 5.497 | 6257.21 | 666.01 | 64.1
| 6400 | 7.501 | 5.497 | 6356.36 | 679 | 65.35
| 6500 | 7.501 | 5.497 | 6455.5 | 691.99 | 66.6
| 6600 | 7.501 | 5.497 | 6554.65 | 704.99 | 67.85
| 6696.16 | 7.501 | 5.497 | 6649.98 | 717.48 | 69.05
| 6700 | 7.477 | 3.144 | 6653.79 | 717.98 | 69.09
| 6800 | 10.618 | 314.2 | 6752.67 | 730.92 | 62.83
| 6900 | 17.23 | 294.854 | 6849.73 | 743.59 | 42.76
| 7000 | 24.662 | 286.442 | 6943.08 | 755.74 | 9.25
| 7100 | 32.354 | 281.797 | 7030.9 | 767.13 | -37.03
| 7200 | 40.157 | 278.794 | 7111.48 | 777.55 | -95.18
| 7300 | 48.015 | 276.632 | 7183.26 | 786.79 | -164.07
| 7400 | 55.905 | 274.949 | 7244.83 | 794.67 | -242.37
| 7500 | 63.814 | 273.555 | 7295.01 | 801.03 | -328.54
| 7600 | 71.734 | 272.339 | 7332.8 | 805.76 | -420.91
| 7700 | 79.662 | 271.23 | 7357.49 | 808.76 | -517.69
| 7800 | 87.593 | 270.176 | 7368.58 | 809.97 | -616.98
| 7847.91 | 91.394 | 269.678 | 7369 | 809.91 | -664.88
| 7900 | 91.394 | 269.678 | 7367.73 | 809.61 | -716.96
| 8000 | 91.394 | 269.678 | 7365.3 | 809.05 | -816.93
| 8100 | 91.394 | 269.678 | 7362.87 | 808.49 | -916.89
| 8200 | 91.394 | 269.678 | 7360.44 | 807.93 | -1016.86
| 8300 | 91.394 | 269.678 | 7358 | 807.36 | -1116.83
| 8400 | 91.394 | 269.678 | 7355.57 | 806.8 | -1216.8
| 8500 | 91.394 | 269.678 | 7353.14 | 806.24 | -1316.77
| 8600 | 91.394 | 269.678 | 7350.71 | 805.68 | -1416.74
| 8700 | 91.394 | 269.678 | 7348.27 | 805.11 | -1516.71
| 8800 | 91.394 | 269.678 | 7345.84 | 804.55 | -1616.68
| 8900 | 91.394 | 269.678 | 7343.41 | 803.99 | -1716.64
| 9000 | 91.394 | 269.678 | 7340.98 | 803.43 | -1816.61
| 9100 | 91.394 | 269.678 | 7338.54 | 802.86 | -1916.58
| 9200 | 91.394 | 269.678 | 7336.11 | 802.3 | -2016.55
| 9300 | 91.394 | 269.678 | 7333.68 | 801.74 | -2116.52
| 9400 | 91.394 | 269.678 | 7331.25 | 801.18 | -2216.49
| 9500 | 91.394 | 269.678 | 7328.81 | 800.61 | -2316.46
| 9600 | 91.394 | 269.678 | 7326.38 | 800.05 | -2416.43
| 9700 | 91.394 | 269.678 | 7323.95 | 799.49 | -2516.4
| 9800 | 91.394 | 269.678 | 7321.52 | 798.93 | -2616.36
| 9900 | 91.394 | 269.678 | 7319.08 | 798.36 | -2716.33
| 10000 | 91.394 | 269.678 | 7316.65 | 797.8 | -2816.3
| 10100 | 91.394 | 269.678 | 7314.22 | 797.24 | -2916.27
| 10200 | 91.394 | 269.678 | 7311.79 | 796.68 | -3016.24
| 10300 | 91.394 | 269.678 | 7309.36 | 796.11 | -3116.21
| 10400 | 91.394 | 269.678 | 7306.92 | 795.55 | -3216.18
| 10500 | 91.394 | 269.678 | 7304.49 | 794.99 | -3316.15
| 10600 | 91.394 | 269.678 | 7302.06 | 794.43 | -3416.11
| 10700 | 91.394 | 269.678 | 7299.63 | 793.86 | -3516.08
| 10800 | 91.394 | 269.678 | 7297.19 | 793.3 | -3616.05
| 10900 | 91.394 | 269.678 | 7294.76 | 792.74 | -3716.02
| 11000 | 91.394 | 269.678 | 7292.33 | 792.18 | -3815.99
| 11100 | 91.394 | 269.678 | 7289.9 | 791.61 | -3915.96
| 11200 | 91.394 | 269.678 | 7287.46 | 791.05 | -4015.93
| 11300 | 91.394 | 269.678 | 7285.03 | 790.49 | -4115.9
| 11400 | 91.394 | 269.678 | 7282.6 | 789.93 | -4215.87
| 11500 | 91.394 | 269.678 | 7280.17 | 789.36 | -4315.83
| 11600 | 91.394 | 269.678 | 7277.73 | 788.8 | -4415.8
| 11700 | 91.394 | 269.678 | 7275.3 | 788.24 | -4515.77
| 11800 | 91.394 | 269.678 | 7272.87 | 787.68 | -4615.74
| 11900 | 91.394 | 269.678 | 7270.44 | 787.11 | -4715.71
| 12000 | 91.394 | 269.678 | 7268 | 786.55 | -4815.68
| 12100 | 91.394 | 269.678 | 7265.57 | 785.99 | -4915.65
| 12164.62 | 91.394 | 269.678 | 7264 | 785.63 | -4980.25

## Lookup (hidden)
North Reference | RetunValue | Grid Type | ReturnValue | Deviation Indicator | ReturnValue
| 2 |  | 0 |  | 4
True |  | SPCS-Colorado Central-NAD27 |  | Directional
Grid |  | SPCS-Colorado Central-NAD83 |  | High Angle
|  | SPCS-Colorado North-NAD27 |  | Horizontal
SPCS-Colorado North-NAD83
SPCS-Colorado South-NAD27
SPCS-Colorado South-NAD83
UTM-Zone 12 NAD27
UTM-Zone 12 NAD83
UTM-Zone 13 NAD27
UTM-Zone 13 NAD83