## Data
Header Information | measured depth (ft) | inclination (°) | azimuth (°) | true vertical depth (ft) | northing +N/-S (ft) | easting +E/-W (ft)
Operator Name | 0 | 0 | 0 | 0 | 0 | 0
Bayswater | 1000 | 0 | 0 | 1000 | 0 | 0
Operator Number | 1100 | 1 | 5.718 | 1099.99 | 0.87 | 0.09
10261 | 1200 | 2 | 5.718 | 1199.96 | 3.47 | 0.35
Well Name and Number | 1300 | 3 | 5.718 | 1299.86 | 7.81 | 0.78
Hester Farms E-36HC | 1400 | 4 | 5.718 | 1399.68 | 13.89 | 1.39
API Number (if available) | 1500 | 5 | 5.718 | 1499.37 | 21.69 | 2.17
| 1600 | 6 | 5.718 | 1598.9 | 31.23 | 3.13
Location: QQ SEC TWP RGE | 1626.27 | 6.263 | 5.718 | 1625.02 | 34.02 | 3.41
Sec.31-T7N-R66W | 1700 | 6.263 | 5.718 | 1698.31 | 42.03 | 4.21
Citing Type: Planned or Actual | 1800 | 6.263 | 5.718 | 1797.72 | 52.88 | 5.3
Planned | 1900 | 6.263 | 5.718 | 1897.12 | 63.73 | 6.38
Deviation Indicator | 2000 | 6.263 | 5.718 | 1996.52 | 74.59 | 7.47
Horizontal | 2100 | 6.263 | 5.718 | 2095.93 | 85.44 | 8.56
North Reference | 2200 | 6.263 | 5.718 | 2195.33 | 96.3 | 9.64
True | 2300 | 6.263 | 5.718 | 2294.73 | 107.15 | 10.73
Grid Type | 2400 | 6.263 | 5.718 | 2394.14 | 118.01 | 11.82
#VALUE! | 2500 | 6.263 | 5.718 | 2493.54 | 128.86 | 12.9
| 2600 | 6.263 | 5.718 | 2592.94 | 139.72 | 13.99
| 2700 | 6.263 | 5.718 | 2692.35 | 150.57 | 15.08
| 2800 | 6.263 | 5.718 | 2791.75 | 161.42 | 16.16
| 2900 | 6.263 | 5.718 | 2891.15 | 172.28 | 17.25
| 3000 | 6.263 | 5.718 | 2990.56 | 183.13 | 18.34
| 3100 | 6.263 | 5.718 | 3089.96 | 193.99 | 19.43
| 3200 | 6.263 | 5.718 | 3189.36 | 204.84 | 20.51
| 3300 | 6.263 | 5.718 | 3288.77 | 215.7 | 21.6
| 3400 | 6.263 | 5.718 | 3388.17 | 226.55 | 22.69
| 3500 | 6.263 | 5.718 | 3487.57 | 237.4 | 23.77
| 3600 | 6.263 | 5.718 | 3586.97 | 248.26 | 24.86
| 3700 | 6.263 | 5.718 | 3686.38 | 259.11 | 25.95
| 3800 | 6.263 | 5.718 | 3785.78 | 269.97 | 27.03
| 3900 | 6.263 | 5.718 | 3885.18 | 280.82 | 28.12
| 4000 | 6.263 | 5.718 | 3984.59 | 291.68 | 29.21
| 4100 | 6.263 | 5.718 | 4083.99 | 302.53 | 30.3
| 4200 | 6.263 | 5.718 | 4183.39 | 313.39 | 31.38
| 4300 | 6.263 | 5.718 | 4282.8 | 324.24 | 32.47
| 4400 | 6.263 | 5.718 | 4382.2 | 335.09 | 33.56
| 4500 | 6.263 | 5.718 | 4481.6 | 345.95 | 34.64
| 4600 | 6.263 | 5.718 | 4581.01 | 356.8 | 35.73
| 4700 | 6.263 | 5.718 | 4680.41 | 367.66 | 36.82
| 4800 | 6.263 | 5.718 | 4779.81 | 378.51 | 37.9
| 4900 | 6.263 | 5.718 | 4879.22 | 389.37 | 38.99
| 5000 | 6.263 | 5.718 | 4978.62 | 400.22 | 40.08
| 5100 | 6.263 | 5.718 | 5078.02 | 411.08 | 41.16
| 5200 | 6.263 | 5.718 | 5177.43 | 421.93 | 42.25
| 5300 | 6.263 | 5.718 | 5276.83 | 432.78 | 43.34
| 5400 | 6.263 | 5.718 | 5376.23 | 443.64 | 44.43
| 5500 | 6.263 | 5.718 | 5475.64 | 454.49 | 45.51
| 5600 | 6.263 | 5.718 | 5575.04 | 465.35 | 46.6
| 5700 | 6.263 | 5.718 | 5674.44 | 476.2 | 47.69
| 5800 | 6.263 | 5.718 | 5773.85 | 487.06 | 48.77
| 5900 | 6.263 | 5.718 | 5873.25 | 497.91 | 49.86
| 6000 | 6.263 | 5.718 | 5972.65 | 508.76 | 50.95
| 6100 | 6.263 | 5.718 | 6072.06 | 519.62 | 52.03
| 6200 | 6.263 | 5.718 | 6171.46 | 530.47 | 53.12
| 6300 | 6.263 | 5.718 | 6270.86 | 541.33 | 54.21
| 6400 | 6.263 | 5.718 | 6370.27 | 552.18 | 55.3
| 6500 | 6.263 | 5.718 | 6469.67 | 563.04 | 56.38
| 6600 | 6.263 | 5.718 | 6569.07 | 573.89 | 57.47
| 6700 | 6.263 | 5.718 | 6668.47 | 584.75 | 58.56
| 6700.52 | 6.263 | 5.718 | 6669 | 584.8 | 58.56
| 6800 | 9.591 | 309.98 | 6767.64 | 595.54 | 52.74
| 6900 | 16.498 | 291.369 | 6865.04 | 606.09 | 33.1
| 7000 | 24.081 | 283.881 | 6958.78 | 616.17 | 0.02
| 7100 | 31.859 | 279.86 | 7047.04 | 625.6 | -45.86
| 7200 | 39.719 | 277.295 | 7128.1 | 634.19 | -103.65
| 7300 | 47.619 | 275.461 | 7200.38 | 641.78 | -172.22
| 7400 | 55.541 | 274.041 | 7262.47 | 648.21 | -250.24
| 7500 | 63.477 | 272.868 | 7313.17 | 653.36 | -336.18
| 7600 | 71.422 | 271.848 | 7351.49 | 657.13 | -428.38
| 7700 | 79.371 | 270.919 | 7376.69 | 659.45 | -525.05
| 7800 | 87.323 | 270.038 | 7388.26 | 660.27 | -624.29
| 7842 | 90.664 | 269.673 | 7389 | 660.17 | -666.28
| 7900 | 90.664 | 269.673 | 7388.33 | 659.83 | -724.27
| 8000 | 90.664 | 269.673 | 7387.17 | 659.26 | -824.26
| 8100 | 90.664 | 269.673 | 7386.01 | 658.69 | -924.25
| 8200 | 90.664 | 269.673 | 7384.85 | 658.12 | -1024.25
| 8300 | 90.664 | 269.673 | 7383.69 | 657.55 | -1124.24
| 8400 | 90.664 | 269.673 | 7382.54 | 656.98 | -1224.23
| 8500 | 90.664 | 269.673 | 7381.38 | 656.41 | -1324.22
| 8600 | 90.664 | 269.673 | 7380.22 | 655.84 | -1424.21
| 8700 | 90.664 | 269.673 | 7379.06 | 655.27 | -1524.2
| 8800 | 90.664 | 269.673 | 7377.9 | 654.7 | -1624.2
| 8900 | 90.664 | 269.673 | 7376.74 | 654.13 | -1724.19
| 9000 | 90.664 | 269.673 | 7375.58 | 653.55 | -1824.18
| 9100 | 90.664 | 269.673 | 7374.43 | 652.98 | -1924.17
| 9200 | 90.664 | 269.673 | 7373.27 | 652.41 | -2024.16
| 9300 | 90.664 | 269.673 | 7372.11 | 651.84 | -2124.15
| 9400 | 90.664 | 269.673 | 7370.95 | 651.27 | -2224.15
| 9500 | 90.664 | 269.673 | 7369.79 | 650.7 | -2324.14
| 9600 | 90.664 | 269.673 | 7368.63 | 650.13 | -2424.13
| 9700 | 90.664 | 269.673 | 7367.48 | 649.56 | -2524.12
| 9800 | 90.664 | 269.673 | 7366.32 | 648.99 | -2624.11
| 9900 | 90.664 | 269.673 | 7365.16 | 648.42 | -2724.1
| 10000 | 90.664 | 269.673 | 7364 | 647.84 | -2824.1
| 10100 | 90.664 | 269.673 | 7362.84 | 647.27 | -2924.09
| 10200 | 90.664 | 269.673 | 7361.68 | 646.7 | -3024.08
| 10300 | 90.664 | 269.673 | 7360.52 | 646.13 | -3124.07
| 10400 | 90.664 | 269.673 | 7359.37 | 645.56 | -3224.06
| 10500 | 90.664 | 269.673 | 7358.21 | 644.99 | -3324.05
| 10600 | 90.664 | 269.673 | 7357.05 | 644.42 | -3424.05
| 10700 | 90.664 | 269.673 | 7355.89 | 643.85 | -3524.04
| 10800 | 90.664 | 269.673 | 7354.73 | 643.28 | -3624.03
| 10900 | 90.664 | 269.673 | 7353.57 | 642.71 | -3724.02
| 11000 | 90.664 | 269.673 | 7352.42 | 642.13 | -3824.01
| 11100 | 90.664 | 269.673 | 7351.26 | 641.56 | -3924
| 11200 | 90.664 | 269.673 | 7350.1 | 640.99 | -4024
| 11300 | 90.664 | 269.673 | 7348.94 | 640.42 | -4123.99
| 11400 | 90.664 | 269.673 | 7347.78 | 639.85 | -4223.98
| 11500 | 90.664 | 269.673 | 7346.62 | 639.28 | -4323.97
| 11600 | 90.664 | 269.673 | 7345.46 | 638.71 | -4423.96
| 11700 | 90.664 | 269.673 | 7344.31 | 638.14 | -4523.95
| 11800 | 90.664 | 269.673 | 7343.15 | 637.57 | -4623.95
| 11900 | 90.664 | 269.673 | 7341.99 | 637 | -4723.94
| 12000 | 90.664 | 269.673 | 7340.83 | 636.42 | -4823.93
| 12100 | 90.664 | 269.673 | 7339.67 | 635.85 | -4923.92
| 12158.03 | 90.664 | 269.673 | 7339 | 635.52 | -4981.95

## Lookup (hidden)
North Reference | RetunValue | Grid Type | ReturnValue | Deviation Indicator | ReturnValue
| 2 |  | 0 |  | 4
True |  | SPCS-Colorado Central-NAD27 |  | Directional
Grid |  | SPCS-Colorado Central-NAD83 |  | High Angle
|  | SPCS-Colorado North-NAD27 |  | Horizontal
SPCS-Colorado North-NAD83
SPCS-Colorado South-NAD27
SPCS-Colorado South-NAD83
UTM-Zone 12 NAD27
UTM-Zone 12 NAD83
UTM-Zone 13 NAD27
UTM-Zone 13 NAD83