## Data
Header Information | measured depth (ft) | inclination (°) | azimuth (°) | true vertical depth (ft) | northing +N/-S (ft) | easting +E/-W (ft)
Operator Name | 0 | 0 | 0 | 0 | 0 | 0
Bayswater | 1500 | 0 | 0 | 1500 | 0 | 0
Operator Number | 1600 | 1 | 14.333 | 1599.99 | 0.85 | 0.22
10261 | 1700 | 2 | 14.333 | 1699.96 | 3.38 | 0.86
Well Name and Number | 1800 | 3 | 14.333 | 1799.86 | 7.61 | 1.94
Hester Farms G-36HN | 1900 | 4 | 14.333 | 1899.68 | 13.52 | 3.46
API Number (if available) | 1931.07 | 4.311 | 14.333 | 1930.66 | 15.7 | 4.01
| 2000 | 4.311 | 14.333 | 1999.4 | 20.72 | 5.3
Location: QQ SEC TWP RGE | 2100 | 4.311 | 14.333 | 2099.12 | 28.01 | 7.16
Sec.31-T7N-R66W | 2200 | 4.311 | 14.333 | 2198.83 | 35.29 | 9.02
Citing Type: Planned or Actual | 2300 | 4.311 | 14.333 | 2298.55 | 42.57 | 10.88
Planned | 2400 | 4.311 | 14.333 | 2398.27 | 49.85 | 12.74
Deviation Indicator | 2500 | 4.311 | 14.333 | 2497.98 | 57.14 | 14.6
Horizontal | 2600 | 4.311 | 14.333 | 2597.7 | 64.42 | 16.46
North Reference | 2700 | 4.311 | 14.333 | 2697.42 | 71.7 | 18.32
True | 2800 | 4.311 | 14.333 | 2797.14 | 78.98 | 20.18
Grid Type | 2900 | 4.311 | 14.333 | 2896.85 | 86.27 | 22.04
#VALUE! | 3000 | 4.311 | 14.333 | 2996.57 | 93.55 | 23.9
| 3100 | 4.311 | 14.333 | 3096.29 | 100.83 | 25.76
| 3200 | 4.311 | 14.333 | 3196 | 108.11 | 27.62
| 3300 | 4.311 | 14.333 | 3295.72 | 115.4 | 29.49
| 3400 | 4.311 | 14.333 | 3395.44 | 122.68 | 31.35
| 3500 | 4.311 | 14.333 | 3495.16 | 129.96 | 33.21
| 3600 | 4.311 | 14.333 | 3594.87 | 137.24 | 35.07
| 3700 | 4.311 | 14.333 | 3694.59 | 144.52 | 36.93
| 3800 | 4.311 | 14.333 | 3794.31 | 151.81 | 38.79
| 3900 | 4.311 | 14.333 | 3894.02 | 159.09 | 40.65
| 4000 | 4.311 | 14.333 | 3993.74 | 166.37 | 42.51
| 4100 | 4.311 | 14.333 | 4093.46 | 173.65 | 44.37
| 4176.1 | 4.311 | 14.333 | 4169.34 | 179.2 | 45.79
| 4200 | 4.072 | 14.333 | 4193.18 | 180.89 | 46.22
| 4300 | 3.072 | 14.333 | 4292.98 | 186.92 | 47.76
| 4400 | 2.072 | 14.333 | 4392.88 | 191.27 | 48.87
| 4500 | 1.072 | 14.333 | 4492.84 | 193.93 | 49.55
| 4600 | 0.072 | 14.333 | 4592.84 | 194.9 | 49.8
| 4607.16 | 0 | 0 | 4600 | 194.9 | 49.8
| 6581.31 | 0 | 0 | 6574.15 | 194.9 | 49.8
| 6600 | 1.496 | 270.003 | 6592.83 | 194.9 | 49.56
| 6700 | 9.499 | 270.003 | 6692.29 | 194.9 | 39.98
| 6800 | 17.503 | 270.003 | 6789.45 | 194.9 | 16.66
| 6900 | 25.507 | 270.003 | 6882.41 | 194.9 | -19.97
| 7000 | 33.511 | 270.003 | 6969.37 | 194.91 | -69.19
| 7100 | 41.514 | 270.003 | 7048.63 | 194.91 | -130.03
| 7200 | 49.518 | 270.003 | 7118.64 | 194.91 | -201.32
| 7300 | 57.522 | 270.003 | 7178.05 | 194.92 | -281.66
| 7400 | 65.526 | 270.003 | 7225.69 | 194.92 | -369.49
| 7500 | 73.529 | 270.003 | 7260.64 | 194.92 | -463.1
| 7600 | 81.533 | 270.003 | 7282.21 | 194.93 | -560.66
| 7700 | 89.537 | 270.003 | 7289.99 | 194.93 | -660.27
| 7709.91 | 90.33 | 270.003 | 7289.01 | 194.93 | -669.18
| 7710.91 | 90.33 | 270.003 | 7289 | 194.93 | -670.18
| 7727.42 | 90.332 | 269.672 | 7288.9 | 194.89 | -686.7
| 7800 | 90.332 | 269.672 | 7288.48 | 194.47 | -759.27
| 7900 | 90.332 | 269.672 | 7287.91 | 193.9 | -859.27
| 8000 | 90.332 | 269.672 | 7287.33 | 193.33 | -959.27
| 8100 | 90.332 | 269.672 | 7286.75 | 192.76 | -1059.26
| 8200 | 90.332 | 269.672 | 7286.17 | 192.18 | -1159.26
| 8300 | 90.332 | 269.672 | 7285.59 | 191.61 | -1259.26
| 8400 | 90.332 | 269.672 | 7285.01 | 191.04 | -1359.25
| 8500 | 90.332 | 269.672 | 7284.43 | 190.47 | -1459.25
| 8600 | 90.332 | 269.672 | 7283.85 | 189.9 | -1559.25
| 8700 | 90.332 | 269.672 | 7283.27 | 189.32 | -1659.24
| 8800 | 90.332 | 269.672 | 7282.69 | 188.75 | -1759.24
| 8900 | 90.332 | 269.672 | 7282.11 | 188.18 | -1859.24
| 9000 | 90.332 | 269.672 | 7281.54 | 187.61 | -1959.23
| 9100 | 90.332 | 269.672 | 7280.96 | 187.04 | -2059.23
| 9200 | 90.332 | 269.672 | 7280.38 | 186.46 | -2159.23
| 9300 | 90.332 | 269.672 | 7279.8 | 185.89 | -2259.22
| 9400 | 90.332 | 269.672 | 7279.22 | 185.32 | -2359.22
| 9500 | 90.332 | 269.672 | 7278.64 | 184.75 | -2459.22
| 9600 | 90.332 | 269.672 | 7278.06 | 184.18 | -2559.21
| 9700 | 90.332 | 269.672 | 7277.48 | 183.6 | -2659.21
| 9800 | 90.332 | 269.672 | 7276.9 | 183.03 | -2759.21
| 9900 | 90.332 | 269.672 | 7276.32 | 182.46 | -2859.2
| 10000 | 90.332 | 269.672 | 7275.74 | 181.89 | -2959.2
| 10100 | 90.332 | 269.672 | 7275.16 | 181.32 | -3059.2
| 10200 | 90.332 | 269.672 | 7274.59 | 180.74 | -3159.19
| 10300 | 90.332 | 269.672 | 7274.01 | 180.17 | -3259.19
| 10400 | 90.332 | 269.672 | 7273.43 | 179.6 | -3359.19
| 10500 | 90.332 | 269.672 | 7272.85 | 179.03 | -3459.18
| 10600 | 90.332 | 269.672 | 7272.27 | 178.46 | -3559.18
| 10700 | 90.332 | 269.672 | 7271.69 | 177.88 | -3659.18
| 10800 | 90.332 | 269.672 | 7271.11 | 177.31 | -3759.17
| 10900 | 90.332 | 269.672 | 7270.53 | 176.74 | -3859.17
| 11000 | 90.332 | 269.672 | 7269.95 | 176.17 | -3959.17
| 11100 | 90.332 | 269.672 | 7269.37 | 175.6 | -4059.16
| 11200 | 90.332 | 269.672 | 7268.79 | 175.03 | -4159.16
| 11300 | 90.332 | 269.672 | 7268.22 | 174.45 | -4259.16
| 11400 | 90.332 | 269.672 | 7267.64 | 173.88 | -4359.15
| 11500 | 90.332 | 269.672 | 7267.06 | 173.31 | -4459.15
| 11600 | 90.332 | 269.672 | 7266.48 | 172.74 | -4559.15
| 11700 | 90.332 | 269.672 | 7265.9 | 172.17 | -4659.14
| 11800 | 90.332 | 269.672 | 7265.32 | 171.59 | -4759.14
| 11900 | 90.332 | 269.672 | 7264.74 | 171.02 | -4859.14
| 12000 | 90.332 | 269.672 | 7264.16 | 170.45 | -4959.13
| 12027.92 | 90.332 | 269.672 | 7264 | 170.29 | -4987.05

## Lookup (hidden)
North Reference | RetunValue | Grid Type | ReturnValue | Deviation Indicator | ReturnValue
| 2 |  | 0 |  | 4
True |  | SPCS-Colorado Central-NAD27 |  | Directional
Grid |  | SPCS-Colorado Central-NAD83 |  | High Angle
|  | SPCS-Colorado North-NAD27 |  | Horizontal
SPCS-Colorado North-NAD83
SPCS-Colorado South-NAD27
SPCS-Colorado South-NAD83
UTM-Zone 12 NAD27
UTM-Zone 12 NAD83
UTM-Zone 13 NAD27
UTM-Zone 13 NAD83