## Data
Header Information | measured depth (ft) | inclination (°) | azimuth (°) | true vertical depth (ft) | northing +N/-S (ft) | easting +E/-W (ft)
Operator Name | 0 | 0 | 0 | 0 | 0 | 0
Bayswater | 2500 | 0 | 0 | 2500 | 0 | 0
Operator Number | 2600 | 1 | 47.31 | 2599.99 | 0.59 | 0.64
10261 | 2700 | 2 | 47.31 | 2699.96 | 2.37 | 2.57
Well Name and Number | 2800 | 3 | 47.31 | 2799.86 | 5.32 | 5.77
Hester Farms H-36HC | 2900 | 4 | 47.31 | 2899.68 | 9.46 | 10.26
API Number (if available) | 2946.98 | 4.47 | 47.31 | 2946.52 | 11.82 | 12.81
| 3000 | 4.47 | 47.31 | 2999.39 | 14.62 | 15.85
Location: QQ SEC TWP RGE | 3100 | 4.47 | 47.31 | 3099.08 | 19.9 | 21.57
Sec.31-T7N-R66W | 3200 | 4.47 | 47.31 | 3198.78 | 25.19 | 27.3
Citing Type: Planned or Actual | 3300 | 4.47 | 47.31 | 3298.47 | 30.47 | 33.03
Planned | 3355.17 | 4.47 | 47.31 | 3353.48 | 33.38 | 36.19
Deviation Indicator | 3400 | 4.021 | 47.31 | 3398.18 | 35.63 | 38.63
Horizontal | 3500 | 3.021 | 47.31 | 3497.99 | 39.8 | 43.15
North Reference | 3600 | 2.021 | 47.31 | 3597.89 | 42.78 | 46.38
True | 3700 | 1.021 | 47.31 | 3697.86 | 44.58 | 48.33
Grid Type | 3800 | 0.021 | 47.31 | 3797.85 | 45.2 | 49
#VALUE! | 3802.15 | 0 | 0 | 3800 | 45.2 | 49
| 6586.21 | 0 | 0 | 6584.06 | 45.2 | 49
| 6600 | 1.104 | 270 | 6597.85 | 45.2 | 48.87
| 6700 | 9.106 | 270 | 6697.37 | 45.2 | 39.98
| 6800 | 17.109 | 270 | 6794.69 | 45.2 | 17.32
| 6900 | 25.112 | 270 | 6887.9 | 45.2 | -18.67
| 7000 | 33.115 | 270 | 6975.2 | 45.2 | -67.29
| 7100 | 41.117 | 270 | 7054.87 | 45.2 | -127.58
| 7200 | 49.12 | 270 | 7125.38 | 45.2 | -198.38
| 7300 | 57.123 | 270 | 7185.34 | 45.2 | -278.3
| 7400 | 65.125 | 270 | 7233.6 | 45.2 | -365.8
| 7500 | 73.128 | 270 | 7269.2 | 45.2 | -459.16
| 7600 | 81.131 | 270 | 7291.45 | 45.2 | -556.57
| 7700 | 89.134 | 270 | 7299.93 | 45.2 | -656.13
| 7715.45 | 90.37 | 270 | 7299.01 | 45.2 | -670.58
| 7716.45 | 90.37 | 270 | 7299 | 45.2 | -671.58
| 7732.82 | 90.372 | 269.672 | 7298.89 | 45.15 | -687.95
| 7800 | 90.372 | 269.672 | 7298.46 | 44.77 | -755.12
| 7900 | 90.372 | 269.672 | 7297.81 | 44.19 | -855.12
| 8000 | 90.372 | 269.672 | 7297.16 | 43.62 | -955.12
| 8100 | 90.372 | 269.672 | 7296.51 | 43.05 | -1055.11
| 8200 | 90.372 | 269.672 | 7295.86 | 42.48 | -1155.11
| 8300 | 90.372 | 269.672 | 7295.22 | 41.91 | -1255.11
| 8400 | 90.372 | 269.672 | 7294.57 | 41.33 | -1355.1
| 8500 | 90.372 | 269.672 | 7293.92 | 40.76 | -1455.1
| 8600 | 90.372 | 269.672 | 7293.27 | 40.19 | -1555.09
| 8700 | 90.372 | 269.672 | 7292.62 | 39.62 | -1655.09
| 8800 | 90.372 | 269.672 | 7291.97 | 39.05 | -1755.09
| 8900 | 90.372 | 269.672 | 7291.32 | 38.48 | -1855.08
| 9000 | 90.372 | 269.672 | 7290.68 | 37.9 | -1955.08
| 9100 | 90.372 | 269.672 | 7290.03 | 37.33 | -2055.08
| 9200 | 90.372 | 269.672 | 7289.38 | 36.76 | -2155.07
| 9300 | 90.372 | 269.672 | 7288.73 | 36.19 | -2255.07
| 9400 | 90.372 | 269.672 | 7288.08 | 35.62 | -2355.06
| 9500 | 90.372 | 269.672 | 7287.43 | 35.04 | -2455.06
| 9600 | 90.372 | 269.672 | 7286.78 | 34.47 | -2555.06
| 9700 | 90.372 | 269.672 | 7286.14 | 33.9 | -2655.05
| 9800 | 90.372 | 269.672 | 7285.49 | 33.33 | -2755.05
| 9900 | 90.372 | 269.672 | 7284.84 | 32.76 | -2855.05
| 10000 | 90.372 | 269.672 | 7284.19 | 32.19 | -2955.04
| 10100 | 90.372 | 269.672 | 7283.54 | 31.61 | -3055.04
| 10200 | 90.372 | 269.672 | 7282.89 | 31.04 | -3155.04
| 10300 | 90.372 | 269.672 | 7282.24 | 30.47 | -3255.03
| 10400 | 90.372 | 269.672 | 7281.6 | 29.9 | -3355.03
| 10500 | 90.372 | 269.672 | 7280.95 | 29.33 | -3455.02
| 10600 | 90.372 | 269.672 | 7280.3 | 28.75 | -3555.02
| 10700 | 90.372 | 269.672 | 7279.65 | 28.18 | -3655.02
| 10800 | 90.372 | 269.672 | 7279 | 27.61 | -3755.01
| 10900 | 90.372 | 269.672 | 7278.35 | 27.04 | -3855.01
| 11000 | 90.372 | 269.672 | 7277.7 | 26.47 | -3955.01
| 11100 | 90.372 | 269.672 | 7277.06 | 25.89 | -4055
| 11200 | 90.372 | 269.672 | 7276.41 | 25.32 | -4155
| 11300 | 90.372 | 269.672 | 7275.76 | 24.75 | -4254.99
| 11400 | 90.372 | 269.672 | 7275.11 | 24.18 | -4354.99
| 11500 | 90.372 | 269.672 | 7274.46 | 23.61 | -4454.99
| 11600 | 90.372 | 269.672 | 7273.81 | 23.04 | -4554.98
| 11700 | 90.372 | 269.672 | 7273.16 | 22.46 | -4654.98
| 11800 | 90.372 | 269.672 | 7272.52 | 21.89 | -4754.98
| 11900 | 90.372 | 269.672 | 7271.87 | 21.32 | -4854.97
| 12000 | 90.372 | 269.672 | 7271.22 | 20.75 | -4954.97
| 12033.79 | 90.372 | 269.672 | 7271 | 20.55 | -4988.76

## Lookup (hidden)
North Reference | RetunValue | Grid Type | ReturnValue | Deviation Indicator | ReturnValue
| 2 |  | 0 |  | 4
True |  | SPCS-Colorado Central-NAD27 |  | Directional
Grid |  | SPCS-Colorado Central-NAD83 |  | High Angle
|  | SPCS-Colorado North-NAD27 |  | Horizontal
SPCS-Colorado North-NAD83
SPCS-Colorado South-NAD27
SPCS-Colorado South-NAD83
UTM-Zone 12 NAD27
UTM-Zone 12 NAD83
UTM-Zone 13 NAD27
UTM-Zone 13 NAD83