## Data
Header Information | measured depth (ft) | inclination (°) | azimuth (°) | true vertical depth (ft) | northing +N/-S (ft) | easting +E/-W (ft)
Operator Name | 1815 | 3.45 | 21.735 | 1814 | 3.22 | 1.28
encana | 2815 | 17 | 21.735 | 2782.76 | 226.44 | 90.27
| 3515 | 17 | 21.735 | 34525.18 | 416.55 | 166.06
100185 | 4515 | 17 | 21.735 | 4408.48 | 688.13 | 274.33
Well Name and Number | 5615 | 3.252 | 21.735 | 5484.02 | 887.29 | 353.72
couey federal 24-3 | 7015 | 0 | 0 | 6883.91 | 893 | 356
API Number (if available) | 7815 | 0 | 0 | 7683.91 | 893 | 356
045-12524 | 8174 | 0 | 21.735 | 8043 | 893 | 356
Location: QQ SEC TWP RGE
se nw 24 7s 93w 6
Citing Type: Planned or Actual
actual
Deviation Indicator
0
North Reference
0
Grid Type
#VALUE!

## Lookup (hidden)
North Reference | RetunValue | Grid Type | ReturnValue | Deviation Indicator | ReturnValue
| 1 |  | 0 |  | 1
True |  | SPCS-Colorado Central-NAD27 |  | Directional
Grid |  | SPCS-Colorado Central-NAD83 |  | High Angle
|  | SPCS-Colorado North-NAD27 |  | Horizontal
SPCS-Colorado North-NAD83
SPCS-Colorado South-NAD27
SPCS-Colorado South-NAD83
UTM-Zone 12 NAD27
UTM-Zone 12 NAD83
UTM-Zone 13 NAD27
UTM-Zone 13 NAD83