## Data
Header Information | measured depth (ft) | inclination (°) | azimuth (°) | true vertical depth (ft) | northing +N/-S (ft) | easting +E/-W (ft)
Operator Name | 0 | 0 | 0 | 0 | 0 | 0
Bayswater | 1500 | 0 | 0 | 1500 | 0 | 0
Operator Number | 1600 | 1 | 163.46 | 1599.99 | -0.84 | 0.25
10261 | 1700 | 2 | 163.46 | 1699.96 | -3.35 | 0.99
Well Name and Number | 1800 | 3 | 163.46 | 1799.86 | -7.53 | 2.24
Hester Farms I-36HN | 1900 | 4 | 163.46 | 1899.68 | -13.38 | 3.97
API Number (if available) | 2000 | 5 | 163.46 | 1999.37 | -20.9 | 6.21
| 2067.53 | 5.675 | 163.46 | 2066.6 | -26.92 | 8
Location: QQ SEC TWP RGE | 2100 | 5.675 | 163.46 | 2098.91 | -30 | 8.91
Sec.31-T7N-R66W | 2200 | 5.675 | 163.46 | 2198.42 | -39.48 | 11.72
Citing Type: Planned or Actual | 2300 | 5.675 | 163.46 | 2297.93 | -48.96 | 14.54
Planned | 2400 | 5.675 | 163.46 | 2397.44 | -58.44 | 17.35
Deviation Indicator | 2500 | 5.675 | 163.46 | 2496.95 | -67.92 | 20.17
Horizontal | 2600 | 5.675 | 163.46 | 2596.46 | -77.4 | 22.99
North Reference | 2700 | 5.675 | 163.46 | 2695.97 | -86.88 | 25.8
True | 2800 | 5.675 | 163.46 | 2795.48 | -96.36 | 28.62
Grid Type | 2900 | 5.675 | 163.46 | 2894.99 | -105.84 | 31.43
#VALUE! | 3000 | 5.675 | 163.46 | 2994.5 | -115.32 | 34.25
| 3100 | 5.675 | 163.46 | 3094.01 | -124.8 | 37.06
| 3200 | 5.675 | 163.46 | 3193.52 | -134.28 | 39.88
| 3240.08 | 5.675 | 163.46 | 3233.4 | -138.08 | 41
| 3300 | 5.076 | 163.46 | 3293.06 | -143.46 | 42.6
| 3400 | 4.076 | 163.46 | 3392.74 | -151.11 | 44.87
| 3500 | 3.076 | 163.46 | 3492.55 | -157.09 | 46.65
| 3600 | 2.076 | 163.46 | 3592.44 | -161.39 | 47.93
| 3700 | 1.076 | 163.46 | 3692.4 | -164.03 | 48.71
| 3800 | 0.076 | 163.46 | 3792.4 | -165 | 49
| 3807.6 | 0 | 0 | 3800 | -165 | 49
| 6510.43 | 0 | 0 | 6502.83 | -165 | 49
| 6600 | 7.166 | 269.998 | 6592.16 | -165 | 43.41
| 6700 | 15.166 | 269.998 | 6690.19 | -165 | 24.06
| 6800 | 23.166 | 269.998 | 6784.57 | -165 | -8.75
| 6900 | 31.166 | 269.998 | 6873.47 | -165 | -54.37
| 7000 | 39.166 | 269.998 | 6955.15 | -165 | -111.91
| 7100 | 47.166 | 269.998 | 7028.03 | -165.01 | -180.27
| 7200 | 55.166 | 269.998 | 7090.69 | -165.01 | -258.1
| 7300 | 63.166 | 269.998 | 7141.9 | -165.01 | -343.9
| 7400 | 71.166 | 269.998 | 7180.68 | -165.01 | -435.98
| 7500 | 79.165 | 269.998 | 7206.26 | -165.02 | -532.57
| 7600 | 87.165 | 269.998 | 7218.15 | -165.02 | -631.78
| 7641.18 | 90.46 | 269.998 | 7219 | -165.02 | -672.95
| 7641.49 | 90.46 | 269.998 | 7219 | -165.02 | -673.25
| 7657.79 | 90.464 | 269.672 | 7218.87 | -165.07 | -689.55
| 7700 | 90.464 | 269.672 | 7218.53 | -165.31 | -731.76
| 7800 | 90.464 | 269.672 | 7217.72 | -165.88 | -831.76
| 7900 | 90.464 | 269.672 | 7216.91 | -166.45 | -931.75
| 8000 | 90.464 | 269.672 | 7216.09 | -167.02 | -1031.75
| 8100 | 90.464 | 269.672 | 7215.28 | -167.6 | -1131.74
| 8200 | 90.464 | 269.672 | 7214.47 | -168.17 | -1231.74
| 8300 | 90.464 | 269.672 | 7213.66 | -168.74 | -1331.73
| 8400 | 90.464 | 269.672 | 7212.85 | -169.31 | -1431.73
| 8500 | 90.464 | 269.672 | 7212.04 | -169.88 | -1531.72
| 8600 | 90.464 | 269.672 | 7211.23 | -170.45 | -1631.72
| 8700 | 90.464 | 269.672 | 7210.42 | -171.03 | -1731.72
| 8800 | 90.464 | 269.672 | 7209.61 | -171.6 | -1831.71
| 8900 | 90.464 | 269.672 | 7208.8 | -172.17 | -1931.71
| 9000 | 90.464 | 269.672 | 7207.99 | -172.74 | -2031.7
| 9100 | 90.464 | 269.672 | 7207.18 | -173.31 | -2131.7
| 9200 | 90.464 | 269.672 | 7206.37 | -173.88 | -2231.69
| 9300 | 90.464 | 269.672 | 7205.56 | -174.46 | -2331.69
| 9400 | 90.464 | 269.672 | 7204.75 | -175.03 | -2431.68
| 9500 | 90.464 | 269.672 | 7203.94 | -175.6 | -2531.68
| 9600 | 90.464 | 269.672 | 7203.13 | -176.17 | -2631.67
| 9700 | 90.464 | 269.672 | 7202.31 | -176.74 | -2731.67
| 9800 | 90.464 | 269.672 | 7201.5 | -177.32 | -2831.66
| 9900 | 90.464 | 269.672 | 7200.69 | -177.89 | -2931.66
| 10000 | 90.464 | 269.672 | 7199.88 | -178.46 | -3031.65
| 10100 | 90.464 | 269.672 | 7199.07 | -179.03 | -3131.65
| 10200 | 90.464 | 269.672 | 7198.26 | -179.6 | -3231.64
| 10300 | 90.464 | 269.672 | 7197.45 | -180.17 | -3331.64
| 10400 | 90.464 | 269.672 | 7196.64 | -180.75 | -3431.63
| 10500 | 90.464 | 269.672 | 7195.83 | -181.32 | -3531.63
| 10600 | 90.464 | 269.672 | 7195.02 | -181.89 | -3631.62
| 10700 | 90.464 | 269.672 | 7194.21 | -182.46 | -3731.62
| 10800 | 90.464 | 269.672 | 7193.4 | -183.03 | -3831.61
| 10900 | 90.464 | 269.672 | 7192.59 | -183.6 | -3931.61
| 11000 | 90.464 | 269.672 | 7191.78 | -184.18 | -4031.6
| 11100 | 90.464 | 269.672 | 7190.97 | -184.75 | -4131.6
| 11200 | 90.464 | 269.672 | 7190.16 | -185.32 | -4231.59
| 11300 | 90.464 | 269.672 | 7189.35 | -185.89 | -4331.59
| 11400 | 90.464 | 269.672 | 7188.53 | -186.46 | -4431.58
| 11500 | 90.464 | 269.672 | 7187.72 | -187.03 | -4531.58
| 11600 | 90.464 | 269.672 | 7186.91 | -187.61 | -4631.57
| 11700 | 90.464 | 269.672 | 7186.1 | -188.18 | -4731.57
| 11800 | 90.464 | 269.672 | 7185.29 | -188.75 | -4831.56
| 11900 | 90.464 | 269.672 | 7184.48 | -189.32 | -4931.56
| 11959.47 | 90.464 | 269.672 | 7184 | -189.66 | -4991.02

## Lookup (hidden)
North Reference | RetunValue | Grid Type | ReturnValue | Deviation Indicator | ReturnValue
| 2 |  | 0 |  | 4
True |  | SPCS-Colorado Central-NAD27 |  | Directional
Grid |  | SPCS-Colorado Central-NAD83 |  | High Angle
|  | SPCS-Colorado North-NAD27 |  | Horizontal
SPCS-Colorado North-NAD83
SPCS-Colorado South-NAD27
SPCS-Colorado South-NAD83
UTM-Zone 12 NAD27
UTM-Zone 12 NAD83
UTM-Zone 13 NAD27
UTM-Zone 13 NAD83