## Data
Header Information | measured depth (ft) | inclination (°) | azimuth (°) | true vertical depth (ft) | northing +N/-S (ft) | easting +E/-W (ft)
Operator Name | 0 | 0 | 0 | 0 | 0 | 0
Bayswater | 1000 | 0 | 0 | 1000 | 0 | 0
Operator Number | 1100 | 1 | 172.137 | 1099.99 | -0.86 | 0.12
10261 | 1200 | 2 | 172.137 | 1199.96 | -3.46 | 0.48
Well Name and Number | 1300 | 3 | 172.137 | 1299.86 | -7.78 | 1.07
Hester Farms J-36HN | 1400 | 4 | 172.137 | 1399.68 | -13.83 | 1.91
API Number (if available) | 1500 | 5 | 172.137 | 1499.37 | -21.6 | 2.98
| 1600 | 6 | 172.137 | 1598.9 | -31.09 | 4.29
Location: QQ SEC TWP RGE | 1700 | 7 | 172.137 | 1698.26 | -42.31 | 5.84
Sec.31-T7N-R66W | 1741.61 | 7.416 | 172.137 | 1739.54 | -47.48 | 6.56
Citing Type: Planned or Actual | 1800 | 7.416 | 172.137 | 1797.44 | -54.94 | 7.59
Planned | 1900 | 7.416 | 172.137 | 1896.61 | -67.73 | 9.35
Deviation Indicator | 2000 | 7.416 | 172.137 | 1995.77 | -80.52 | 11.12
Horizontal | 2100 | 7.416 | 172.137 | 2094.93 | -93.3 | 12.88
North Reference | 2200 | 7.416 | 172.137 | 2194.1 | -106.09 | 14.65
True | 2300 | 7.416 | 172.137 | 2293.26 | -118.87 | 16.42
Grid Type | 2400 | 7.416 | 172.137 | 2392.42 | -131.66 | 18.18
#VALUE! | 2500 | 7.416 | 172.137 | 2491.59 | -144.45 | 19.95
| 2600 | 7.416 | 172.137 | 2590.75 | -157.23 | 21.71
| 2700 | 7.416 | 172.137 | 2689.91 | -170.02 | 23.48
| 2800 | 7.416 | 172.137 | 2789.08 | -182.8 | 25.24
| 2900 | 7.416 | 172.137 | 2888.24 | -195.59 | 27.01
| 3000 | 7.416 | 172.137 | 2987.4 | -208.38 | 28.78
| 3100 | 7.416 | 172.137 | 3086.57 | -221.16 | 30.54
| 3200 | 7.416 | 172.137 | 3185.73 | -233.95 | 32.31
| 3300 | 7.416 | 172.137 | 3284.9 | -246.73 | 34.07
| 3400 | 7.416 | 172.137 | 3384.06 | -259.52 | 35.84
| 3500 | 7.416 | 172.137 | 3483.22 | -272.31 | 37.6
| 3600 | 7.416 | 172.137 | 3582.39 | -285.09 | 39.37
| 3700 | 7.416 | 172.137 | 3681.55 | -297.88 | 41.14
| 3800 | 7.416 | 172.137 | 3780.71 | -310.66 | 42.9
| 3900 | 7.416 | 172.137 | 3879.88 | -323.45 | 44.67
| 4000 | 7.416 | 172.137 | 3979.04 | -336.24 | 46.43
| 4100 | 7.416 | 172.137 | 4078.2 | -349.02 | 48.2
| 4200 | 7.416 | 172.137 | 4177.37 | -361.81 | 49.96
| 4283.79 | 7.416 | 172.137 | 4260.46 | -372.52 | 51.44
| 4300 | 7.254 | 172.137 | 4276.53 | -374.57 | 51.73
| 4400 | 6.254 | 172.137 | 4375.84 | -386.22 | 53.34
| 4500 | 5.254 | 172.137 | 4475.33 | -396.15 | 54.71
| 4600 | 4.254 | 172.137 | 4574.99 | -404.36 | 55.84
| 4700 | 3.254 | 172.137 | 4674.77 | -410.85 | 56.74
| 4800 | 2.254 | 172.137 | 4774.65 | -415.61 | 57.39
| 4900 | 1.254 | 172.137 | 4874.61 | -418.64 | 57.81
| 5000 | 0.254 | 172.137 | 4974.6 | -419.94 | 57.99
| 5025.4 | 0 | 0 | 5000 | -420 | 58
| 6622.41 | 0 | 0 | 6597.01 | -420 | 58
| 6700 | 6.207 | 269.997 | 6674.44 | -420 | 53.8
| 6800 | 14.207 | 269.997 | 6772.78 | -420 | 36.1
| 6900 | 22.207 | 269.997 | 6867.7 | -420 | 4.88
| 7000 | 30.207 | 269.997 | 6957.35 | -420.01 | -39.25
| 7100 | 38.207 | 269.997 | 7039.98 | -420.01 | -95.42
| 7200 | 46.207 | 269.997 | 7113.99 | -420.01 | -162.55
| 7300 | 54.207 | 269.997 | 7177.94 | -420.02 | -239.32
| 7400 | 62.207 | 269.997 | 7230.59 | -420.02 | -324.25
| 7500 | 70.207 | 269.997 | 7270.9 | -420.03 | -415.67
| 7600 | 78.207 | 269.997 | 7298.09 | -420.03 | -511.82
| 7700 | 86.207 | 269.997 | 7311.64 | -420.04 | -610.82
| 7764.7 | 91.38 | 269.997 | 7313 | -420.04 | -675.48
| 7780.9 | 91.38 | 269.672 | 7312.61 | -420.09 | -691.68
| 7800 | 91.38 | 269.672 | 7312.15 | -420.2 | -710.77
| 7900 | 91.38 | 269.672 | 7309.74 | -420.77 | -810.74
| 8000 | 91.38 | 269.672 | 7307.33 | -421.34 | -910.71
| 8100 | 91.38 | 269.672 | 7304.93 | -421.91 | -1010.68
| 8200 | 91.38 | 269.672 | 7302.52 | -422.49 | -1110.65
| 8300 | 91.38 | 269.672 | 7300.11 | -423.06 | -1210.62
| 8400 | 91.38 | 269.672 | 7297.7 | -423.63 | -1310.59
| 8500 | 91.38 | 269.672 | 7295.3 | -424.2 | -1410.56
| 8600 | 91.38 | 269.672 | 7292.89 | -424.77 | -1510.53
| 8700 | 91.38 | 269.672 | 7290.48 | -425.34 | -1610.5
| 8800 | 91.38 | 269.672 | 7288.07 | -425.92 | -1710.46
| 8900 | 91.38 | 269.672 | 7285.67 | -426.49 | -1810.43
| 9000 | 91.38 | 269.672 | 7283.26 | -427.06 | -1910.4
| 9100 | 91.38 | 269.672 | 7280.85 | -427.63 | -2010.37
| 9200 | 91.38 | 269.672 | 7278.44 | -428.2 | -2110.34
| 9300 | 91.38 | 269.672 | 7276.04 | -428.77 | -2210.31
| 9400 | 91.38 | 269.672 | 7273.63 | -429.34 | -2310.28
| 9500 | 91.38 | 269.672 | 7271.22 | -429.92 | -2410.25
| 9600 | 91.38 | 269.672 | 7268.81 | -430.49 | -2510.22
| 9700 | 91.38 | 269.672 | 7266.41 | -431.06 | -2610.19
| 9800 | 91.38 | 269.672 | 7264 | -431.63 | -2710.16
| 9900 | 91.38 | 269.672 | 7261.59 | -432.2 | -2810.13
| 10000 | 91.38 | 269.672 | 7259.18 | -432.77 | -2910.1
| 10100 | 91.38 | 269.672 | 7256.78 | -433.34 | -3010.07
| 10200 | 91.38 | 269.672 | 7254.37 | -433.92 | -3110.04
| 10300 | 91.38 | 269.672 | 7251.96 | -434.49 | -3210.01
| 10400 | 91.38 | 269.672 | 7249.55 | -435.06 | -3309.97
| 10500 | 91.38 | 269.672 | 7247.15 | -435.63 | -3409.94
| 10600 | 91.38 | 269.672 | 7244.74 | -436.2 | -3509.91
| 10700 | 91.38 | 269.672 | 7242.33 | -436.77 | -3609.88
| 10800 | 91.38 | 269.672 | 7239.92 | -437.35 | -3709.85
| 10900 | 91.38 | 269.672 | 7237.52 | -437.92 | -3809.82
| 11000 | 91.38 | 269.672 | 7235.11 | -438.49 | -3909.79
| 11100 | 91.38 | 269.672 | 7232.7 | -439.06 | -4009.76
| 11200 | 91.38 | 269.672 | 7230.29 | -439.63 | -4109.73
| 11300 | 91.38 | 269.672 | 7227.89 | -440.2 | -4209.7
| 11400 | 91.38 | 269.672 | 7225.48 | -440.77 | -4309.67
| 11500 | 91.38 | 269.672 | 7223.07 | -441.35 | -4409.64
| 11600 | 91.38 | 269.672 | 7220.66 | -441.92 | -4509.61
| 11700 | 91.38 | 269.672 | 7218.25 | -442.49 | -4609.58
| 11800 | 91.38 | 269.672 | 7215.85 | -443.06 | -4709.55
| 11900 | 91.38 | 269.672 | 7213.44 | -443.63 | -4809.52
| 12000 | 91.38 | 269.672 | 7211.03 | -444.2 | -4909.48
| 12084.4 | 91.38 | 269.672 | 7209 | -444.69 | -4993.86

## Lookup (hidden)
North Reference | RetunValue | Grid Type | ReturnValue | Deviation Indicator | ReturnValue
| 2 |  | 0 |  | 4
True |  | SPCS-Colorado Central-NAD27 |  | Directional
Grid |  | SPCS-Colorado Central-NAD83 |  | High Angle
|  | SPCS-Colorado North-NAD27 |  | Horizontal
SPCS-Colorado North-NAD83
SPCS-Colorado South-NAD27
SPCS-Colorado South-NAD83
UTM-Zone 12 NAD27
UTM-Zone 12 NAD83
UTM-Zone 13 NAD27
UTM-Zone 13 NAD83