## Data
Header Information | measured depth (ft) | inclination (°) | azimuth (°) | true vertical depth (ft) | northing +N/-S (ft) | easting +E/-W (ft)
Operator Name | 0 | 0 | 0 | 0 | 0 | 0
Bayswater | 800 | 0 | 0 | 800 | 0 | 0
Operator Number | 900 | 1 | 175.587 | 899.99 | -0.87 | 0.07
10261 | 1000 | 2 | 175.587 | 999.96 | -3.48 | 0.27
Well Name and Number | 1100 | 3 | 175.587 | 1099.86 | -7.83 | 0.6
Hester Farms K-36HC | 1200 | 4 | 175.587 | 1199.68 | -13.92 | 1.07
API Number (if available) | 1300 | 5 | 175.587 | 1299.37 | -21.74 | 1.68
| 1400 | 6 | 175.587 | 1398.9 | -31.29 | 2.42
Location: QQ SEC TWP RGE | 1500 | 7 | 175.587 | 1498.26 | -42.58 | 3.29
Sec.31-T7N-R66W | 1600 | 8 | 175.587 | 1597.4 | -55.59 | 4.29
Citing Type: Planned or Actual | 1643.75 | 8.438 | 175.587 | 1640.71 | -61.83 | 4.77
Planned | 1700 | 8.438 | 175.587 | 1696.34 | -70.06 | 5.41
Deviation Indicator | 1800 | 8.438 | 175.587 | 1795.26 | -84.69 | 6.54
Horizontal | 1900 | 8.438 | 175.587 | 1894.18 | -99.32 | 7.67
North Reference | 2000 | 8.438 | 175.587 | 1993.1 | -113.95 | 8.79
True | 2100 | 8.438 | 175.587 | 2092.02 | -128.58 | 9.92
Grid Type | 2200 | 8.438 | 175.587 | 2190.93 | -143.21 | 11.05
#VALUE! | 2300 | 8.438 | 175.587 | 2289.85 | -157.84 | 12.18
| 2400 | 8.438 | 175.587 | 2388.77 | -172.47 | 13.31
| 2500 | 8.438 | 175.587 | 2487.69 | -187.1 | 14.44
| 2600 | 8.438 | 175.587 | 2586.6 | -201.73 | 15.57
| 2700 | 8.438 | 175.587 | 2685.52 | -216.36 | 16.7
| 2800 | 8.438 | 175.587 | 2784.44 | -230.98 | 17.83
| 2900 | 8.438 | 175.587 | 2883.36 | -245.61 | 18.96
| 3000 | 8.438 | 175.587 | 2982.27 | -260.24 | 20.09
| 3100 | 8.438 | 175.587 | 3081.19 | -274.87 | 21.21
| 3200 | 8.438 | 175.587 | 3180.11 | -289.5 | 22.34
| 3300 | 8.438 | 175.587 | 3279.03 | -304.13 | 23.47
| 3400 | 8.438 | 175.587 | 3377.94 | -318.76 | 24.6
| 3500 | 8.438 | 175.587 | 3476.86 | -333.39 | 25.73
| 3600 | 8.438 | 175.587 | 3575.78 | -348.02 | 26.86
| 3700 | 8.438 | 175.587 | 3674.7 | -362.65 | 27.99
| 3800 | 8.438 | 175.587 | 3773.62 | -377.28 | 29.12
| 3900 | 8.438 | 175.587 | 3872.53 | -391.91 | 30.25
| 4000 | 8.438 | 175.587 | 3971.45 | -406.54 | 31.38
| 4100 | 8.438 | 175.587 | 4070.37 | -421.17 | 32.51
| 4200 | 8.438 | 175.587 | 4169.29 | -435.8 | 33.63
| 4300 | 8.438 | 175.587 | 4268.2 | -450.43 | 34.76
| 4400 | 8.438 | 175.587 | 4367.12 | -465.06 | 35.89
| 4500 | 8.438 | 175.587 | 4466.04 | -479.69 | 37.02
| 4600 | 8.438 | 175.587 | 4564.96 | -494.32 | 38.15
| 4695.37 | 8.438 | 175.587 | 4659.29 | -508.27 | 39.23
| 4700 | 8.391 | 175.587 | 4663.87 | -508.95 | 39.28
| 4800 | 7.391 | 175.587 | 4762.93 | -522.63 | 40.34
| 4900 | 6.391 | 175.587 | 4862.2 | -534.6 | 41.26
| 5000 | 5.391 | 175.587 | 4961.67 | -544.83 | 42.05
| 5100 | 4.391 | 175.587 | 5061.31 | -553.33 | 42.71
| 5200 | 3.391 | 175.587 | 5161.08 | -560.1 | 43.23
| 5300 | 2.391 | 175.587 | 5260.95 | -565.13 | 43.62
| 5400 | 1.391 | 175.587 | 5360.89 | -568.42 | 43.87
| 5500 | 0.391 | 175.587 | 5460.88 | -569.97 | 43.99
| 5539.12 | 0 | 0 | 5500 | -570.1 | 44
| 6620.94 | 0 | 0 | 6581.82 | -570.1 | 44
| 6700 | 6.325 | 269.996 | 6660.72 | -570.1 | 39.64
| 6800 | 14.325 | 269.996 | 6759.02 | -570.1 | 21.73
| 6900 | 22.325 | 269.996 | 6853.87 | -570.1 | -9.68
| 7000 | 30.325 | 269.996 | 6943.43 | -570.11 | -53.99
| 7100 | 38.325 | 269.996 | 7025.95 | -570.11 | -110.34
| 7200 | 46.325 | 269.996 | 7099.82 | -570.11 | -177.61
| 7300 | 54.325 | 269.996 | 7163.61 | -570.12 | -254.52
| 7400 | 62.325 | 269.996 | 7216.08 | -570.13 | -339.55
| 7500 | 70.325 | 269.996 | 7256.2 | -570.13 | -431.06
| 7600 | 78.325 | 269.996 | 7283.2 | -570.14 | -527.27
| 7700 | 86.325 | 269.996 | 7296.54 | -570.14 | -626.29
| 7750.19 | 90.34 | 269.996 | 7298 | -570.15 | -676.45
| 7750.62 | 90.34 | 269.996 | 7298 | -570.15 | -676.88
| 7766.81 | 90.345 | 269.673 | 7297.9 | -570.19 | -693.06
| 7800 | 90.345 | 269.673 | 7297.7 | -570.38 | -726.26
| 7900 | 90.345 | 269.673 | 7297.1 | -570.96 | -826.25
| 8000 | 90.345 | 269.673 | 7296.5 | -571.53 | -926.25
| 8100 | 90.345 | 269.673 | 7295.9 | -572.1 | -1026.25
| 8200 | 90.345 | 269.673 | 7295.3 | -572.67 | -1126.24
| 8300 | 90.345 | 269.673 | 7294.69 | -573.24 | -1226.24
| 8400 | 90.345 | 269.673 | 7294.09 | -573.81 | -1326.24
| 8500 | 90.345 | 269.673 | 7293.49 | -574.39 | -1426.23
| 8600 | 90.345 | 269.673 | 7292.89 | -574.96 | -1526.23
| 8700 | 90.345 | 269.673 | 7292.29 | -575.53 | -1626.23
| 8800 | 90.345 | 269.673 | 7291.68 | -576.1 | -1726.22
| 8900 | 90.345 | 269.673 | 7291.08 | -576.67 | -1826.22
| 9000 | 90.345 | 269.673 | 7290.48 | -577.24 | -1926.22
| 9100 | 90.345 | 269.673 | 7289.88 | -577.82 | -2026.21
| 9200 | 90.345 | 269.673 | 7289.28 | -578.39 | -2126.21
| 9300 | 90.345 | 269.673 | 7288.67 | -578.96 | -2226.2
| 9400 | 90.345 | 269.673 | 7288.07 | -579.53 | -2326.2
| 9500 | 90.345 | 269.673 | 7287.47 | -580.1 | -2426.2
| 9600 | 90.345 | 269.673 | 7286.87 | -580.67 | -2526.19
| 9700 | 90.345 | 269.673 | 7286.27 | -581.24 | -2626.19
| 9800 | 90.345 | 269.673 | 7285.66 | -581.82 | -2726.19
| 9900 | 90.345 | 269.673 | 7285.06 | -582.39 | -2826.18
| 10000 | 90.345 | 269.673 | 7284.46 | -582.96 | -2926.18
| 10100 | 90.345 | 269.673 | 7283.86 | -583.53 | -3026.18
| 10200 | 90.345 | 269.673 | 7283.26 | -584.1 | -3126.17
| 10300 | 90.345 | 269.673 | 7282.65 | -584.67 | -3226.17
| 10400 | 90.345 | 269.673 | 7282.05 | -585.25 | -3326.17
| 10500 | 90.345 | 269.673 | 7281.45 | -585.82 | -3426.16
| 10600 | 90.345 | 269.673 | 7280.85 | -586.39 | -3526.16
| 10700 | 90.345 | 269.673 | 7280.25 | -586.96 | -3626.16
| 10800 | 90.345 | 269.673 | 7279.64 | -587.53 | -3726.15
| 10900 | 90.345 | 269.673 | 7279.04 | -588.1 | -3826.15
| 11000 | 90.345 | 269.673 | 7278.44 | -588.68 | -3926.15
| 11100 | 90.345 | 269.673 | 7277.84 | -589.25 | -4026.14
| 11200 | 90.345 | 269.673 | 7277.24 | -589.82 | -4126.14
| 11300 | 90.345 | 269.673 | 7276.63 | -590.39 | -4226.14
| 11400 | 90.345 | 269.673 | 7276.03 | -590.96 | -4326.13
| 11500 | 90.345 | 269.673 | 7275.43 | -591.53 | -4426.13
| 11600 | 90.345 | 269.673 | 7274.83 | -592.1 | -4526.13
| 11700 | 90.345 | 269.673 | 7274.23 | -592.68 | -4626.12
| 11800 | 90.345 | 269.673 | 7273.62 | -593.25 | -4726.12
| 11900 | 90.345 | 269.673 | 7273.02 | -593.82 | -4826.12
| 12000 | 90.345 | 269.673 | 7272.42 | -594.39 | -4926.11
| 12069.73 | 90.345 | 269.673 | 7272 | -594.79 | -4995.84

## Lookup (hidden)
North Reference | RetunValue | Grid Type | ReturnValue | Deviation Indicator | ReturnValue
| 2 |  | 0 |  | 4
True |  | SPCS-Colorado Central-NAD27 |  | Directional
Grid |  | SPCS-Colorado Central-NAD83 |  | High Angle
|  | SPCS-Colorado North-NAD27 |  | Horizontal
SPCS-Colorado North-NAD83
SPCS-Colorado South-NAD27
SPCS-Colorado South-NAD83
UTM-Zone 12 NAD27
UTM-Zone 12 NAD83
UTM-Zone 13 NAD27
UTM-Zone 13 NAD83