## Data
Header Information | measured depth (ft) | inclination (°) | azimuth (°) | true vertical depth (ft) | northing +N/-S (ft) | easting +E/-W (ft)
Operator Name | 0 | 0 | 0 | 0 | 0 | 0
Bayswater | 500 | 0 | 0 | 500 | 0 | 0
Operator Number | 600 | 1 | 176.504 | 599.99 | -0.87 | 0.05
10261 | 700 | 2 | 176.504 | 699.96 | -3.48 | 0.21
Well Name and Number | 800 | 3 | 176.504 | 799.86 | -7.84 | 0.48
Hester Farms L-36HN | 900 | 4 | 176.504 | 899.68 | -13.93 | 0.85
API Number (if available) | 1000 | 5 | 176.504 | 999.37 | -21.76 | 1.33
| 1100 | 6 | 176.504 | 1098.9 | -31.33 | 1.91
Location: QQ SEC TWP RGE | 1200 | 7 | 176.504 | 1198.26 | -42.63 | 2.6
Sec.31-T7N-R66W | 1300 | 8 | 176.504 | 1297.4 | -55.66 | 3.4
Citing Type: Planned or Actual | 1400 | 9 | 176.504 | 1396.3 | -70.41 | 4.3
Planned | 1500 | 10 | 176.504 | 1494.93 | -86.88 | 5.31
Deviation Indicator | 1531.09 | 10.311 | 176.504 | 1525.53 | -92.35 | 5.64
Horizontal | 1600 | 10.311 | 176.504 | 1593.33 | -104.67 | 6.39
North Reference | 1700 | 10.311 | 176.504 | 1691.72 | -122.53 | 7.49
True | 1800 | 10.311 | 176.504 | 1790.1 | -140.4 | 8.58
Grid Type | 1900 | 10.311 | 176.504 | 1888.49 | -158.26 | 9.67
#VALUE! | 2000 | 10.311 | 176.504 | 1986.87 | -176.13 | 10.76
| 2100 | 10.311 | 176.504 | 2085.26 | -193.99 | 11.85
| 2200 | 10.311 | 176.504 | 2183.64 | -211.86 | 12.94
| 2300 | 10.311 | 176.504 | 2282.03 | -229.72 | 14.03
| 2400 | 10.311 | 176.504 | 2380.41 | -247.59 | 15.13
| 2500 | 10.311 | 176.504 | 2478.8 | -265.46 | 16.22
| 2600 | 10.311 | 176.504 | 2577.18 | -283.32 | 17.31
| 2700 | 10.311 | 176.504 | 2675.57 | -301.19 | 18.4
| 2800 | 10.311 | 176.504 | 2773.95 | -319.05 | 19.49
| 2900 | 10.311 | 176.504 | 2872.34 | -336.92 | 20.58
| 3000 | 10.311 | 176.504 | 2970.72 | -354.78 | 21.68
| 3100 | 10.311 | 176.504 | 3069.11 | -372.65 | 22.77
| 3200 | 10.311 | 176.504 | 3167.49 | -390.51 | 23.86
| 3300 | 10.311 | 176.504 | 3265.88 | -408.38 | 24.95
| 3400 | 10.311 | 176.504 | 3364.26 | -426.25 | 26.04
| 3500 | 10.311 | 176.504 | 3462.65 | -444.11 | 27.13
| 3600 | 10.311 | 176.504 | 3561.03 | -461.98 | 28.22
| 3700 | 10.311 | 176.504 | 3659.42 | -479.84 | 29.32
| 3800 | 10.311 | 176.504 | 3757.8 | -497.71 | 30.41
| 3900 | 10.311 | 176.504 | 3856.19 | -515.57 | 31.5
| 4000 | 10.311 | 176.504 | 3954.57 | -533.44 | 32.59
| 4100 | 10.311 | 176.504 | 4052.96 | -551.3 | 33.68
| 4200 | 10.311 | 176.504 | 4151.34 | -569.17 | 34.77
| 4300 | 10.311 | 176.504 | 4249.73 | -587.04 | 35.86
| 4400 | 10.311 | 176.504 | 4348.11 | -604.9 | 36.96
| 4500 | 10.311 | 176.504 | 4446.5 | -622.77 | 38.05
| 4528.43 | 10.311 | 176.504 | 4474.47 | -627.85 | 38.36
| 4600 | 9.595 | 176.504 | 4544.96 | -640.19 | 39.11
| 4700 | 8.595 | 176.504 | 4643.7 | -655.97 | 40.08
| 4800 | 7.595 | 176.504 | 4742.71 | -670.03 | 40.93
| 4900 | 6.595 | 176.504 | 4841.94 | -682.35 | 41.69
| 5000 | 5.595 | 176.504 | 4941.37 | -692.95 | 42.34
| 5100 | 4.595 | 176.504 | 5040.98 | -701.82 | 42.88
| 5200 | 3.595 | 176.504 | 5140.72 | -708.95 | 43.31
| 5300 | 2.595 | 176.504 | 5240.57 | -714.33 | 43.64
| 5400 | 1.595 | 176.504 | 5340.5 | -717.98 | 43.86
| 5500 | 0.595 | 176.504 | 5440.48 | -719.89 | 43.98
| 5559.52 | 0 | 0 | 5500 | -720.2 | 44
| 6556.34 | 0 | 0 | 6496.82 | -720.2 | 44
| 6600 | 3.493 | 269.997 | 6540.46 | -720.2 | 42.67
| 6700 | 11.493 | 269.997 | 6639.52 | -720.2 | 29.64
| 6800 | 19.493 | 269.997 | 6735.81 | -720.2 | 2.95
| 6900 | 27.493 | 269.997 | 6827.45 | -720.2 | -36.88
| 7000 | 35.493 | 269.997 | 6912.65 | -720.21 | -89.08
| 7100 | 43.493 | 269.997 | 6989.76 | -720.21 | -152.62
| 7200 | 51.493 | 269.997 | 7057.27 | -720.22 | -226.28
| 7300 | 59.493 | 269.997 | 7113.88 | -720.22 | -308.62
| 7400 | 67.493 | 269.997 | 7158.47 | -720.23 | -398.04
| 7500 | 75.493 | 269.997 | 7190.19 | -720.23 | -492.79
| 7600 | 83.493 | 269.997 | 7208.41 | -720.24 | -591.03
| 7687.14 | 90.46 | 269.997 | 7213 | -720.24 | -677.99
| 7700 | 90.463 | 269.739 | 7212.9 | -720.27 | -690.85
| 7703.34 | 90.464 | 269.673 | 7212.87 | -720.29 | -694.19
| 7800 | 90.464 | 269.673 | 7212.09 | -720.84 | -790.85
| 7900 | 90.464 | 269.673 | 7211.28 | -721.41 | -890.85
| 8000 | 90.464 | 269.673 | 7210.47 | -721.99 | -990.84
| 8100 | 90.464 | 269.673 | 7209.66 | -722.56 | -1090.84
| 8200 | 90.464 | 269.673 | 7208.84 | -723.13 | -1190.83
| 8300 | 90.464 | 269.673 | 7208.03 | -723.7 | -1290.83
| 8400 | 90.464 | 269.673 | 7207.22 | -724.27 | -1390.82
| 8500 | 90.464 | 269.673 | 7206.41 | -724.84 | -1490.82
| 8600 | 90.464 | 269.673 | 7205.6 | -725.42 | -1590.81
| 8700 | 90.464 | 269.673 | 7204.79 | -725.99 | -1690.81
| 8800 | 90.464 | 269.673 | 7203.98 | -726.56 | -1790.8
| 8900 | 90.464 | 269.673 | 7203.17 | -727.13 | -1890.8
| 9000 | 90.464 | 269.673 | 7202.36 | -727.7 | -1990.79
| 9100 | 90.464 | 269.673 | 7201.55 | -728.27 | -2090.79
| 9200 | 90.464 | 269.673 | 7200.74 | -728.84 | -2190.78
| 9300 | 90.464 | 269.673 | 7199.93 | -729.42 | -2290.78
| 9400 | 90.464 | 269.673 | 7199.12 | -729.99 | -2390.77
| 9500 | 90.464 | 269.673 | 7198.31 | -730.56 | -2490.77
| 9600 | 90.464 | 269.673 | 7197.5 | -731.13 | -2590.76
| 9700 | 90.464 | 269.673 | 7196.69 | -731.7 | -2690.76
| 9800 | 90.464 | 269.673 | 7195.88 | -732.27 | -2790.75
| 9900 | 90.464 | 269.673 | 7195.07 | -732.85 | -2890.75
| 10000 | 90.464 | 269.673 | 7194.26 | -733.42 | -2990.74
| 10100 | 90.464 | 269.673 | 7193.45 | -733.99 | -3090.74
| 10200 | 90.464 | 269.673 | 7192.64 | -734.56 | -3190.73
| 10300 | 90.464 | 269.673 | 7191.83 | -735.13 | -3290.73
| 10400 | 90.464 | 269.673 | 7191.02 | -735.7 | -3390.72
| 10500 | 90.464 | 269.673 | 7190.21 | -736.27 | -3490.72
| 10600 | 90.464 | 269.673 | 7189.4 | -736.85 | -3590.71
| 10700 | 90.464 | 269.673 | 7188.59 | -737.42 | -3690.71
| 10800 | 90.464 | 269.673 | 7187.78 | -737.99 | -3790.7
| 10900 | 90.464 | 269.673 | 7186.97 | -738.56 | -3890.7
| 11000 | 90.464 | 269.673 | 7186.16 | -739.13 | -3990.69
| 11100 | 90.464 | 269.673 | 7185.35 | -739.7 | -4090.69
| 11200 | 90.464 | 269.673 | 7184.54 | -740.27 | -4190.68
| 11300 | 90.464 | 269.673 | 7183.73 | -740.85 | -4290.68
| 11400 | 90.464 | 269.673 | 7182.92 | -741.42 | -4390.67
| 11500 | 90.464 | 269.673 | 7182.11 | -741.99 | -4490.67
| 11600 | 90.464 | 269.673 | 7181.29 | -742.56 | -4590.66
| 11700 | 90.464 | 269.673 | 7180.48 | -743.13 | -4690.66
| 11800 | 90.464 | 269.673 | 7179.67 | -743.7 | -4790.65
| 11900 | 90.464 | 269.673 | 7178.86 | -744.28 | -4890.65
| 12000 | 90.464 | 269.673 | 7178.05 | -744.85 | -4990.64
| 12006.62 | 90.464 | 269.673 | 7178 | -744.88 | -4997.26

## Lookup (hidden)
North Reference | RetunValue | Grid Type | ReturnValue | Deviation Indicator | ReturnValue
| 2 |  | 0 |  | 4
True |  | SPCS-Colorado Central-NAD27 |  | Directional
Grid |  | SPCS-Colorado Central-NAD83 |  | High Angle
|  | SPCS-Colorado North-NAD27 |  | Horizontal
SPCS-Colorado North-NAD83
SPCS-Colorado South-NAD27
SPCS-Colorado South-NAD83
UTM-Zone 12 NAD27
UTM-Zone 12 NAD83
UTM-Zone 13 NAD27
UTM-Zone 13 NAD83