## Data
Header Information | measured depth (ft) | inclination (°) | azimuth (°) | true vertical depth (ft) | northing +N/-S (ft) | easting +E/-W (ft)
Operator Name | 0 | 0 | 0 | 0 | 0 | 0
CAERUS OIL AND GAS LLC | 100 | 0 | 0 | 100 | 0 | 0
Operator Number | 200 | 0 | 0 | 200 | 0 | 0
10456 | 300 | 3 | 141.42 | 300 | -2 | 1.6
Well Name and Number | 400 | 6 | 141.42 | 399.6 | -8.2 | 6.5
PUCKETT 34A-1 | 500 | 9 | 141.42 | 498.8 | -18.4 | 14.7
API Number (if available) | 600 | 12 | 141.42 | 597.1 | -32.6 | 26
| 700 | 15 | 141.42 | 694.3 | -50.9 | 40.6
Location: QQ SEC TWP RGE | 726.8 | 15.8 | 141.42 | 720.1 | -56.4 | 45
S1-T7S-R97W | 800 | 15.8 | 141.42 | 790.6 | -72 | 57.4
Citing Type: Planned or Actual | 900 | 15.8 | 141.42 | 886.8 | -93.3 | 74.4
PLANNED | 1000 | 15.8 | 141.42 | 983 | -114.6 | 91.4
Deviation Indicator | 1100 | 15.8 | 141.42 | 1079.2 | -135.9 | 108.4
Directional | 1200 | 15.8 | 141.42 | 1175.5 | -157.2 | 125.4
North Reference | 1300 | 15.8 | 141.42 | 1271.7 | -178.5 | 142.4
True | 1400 | 15.8 | 141.42 | 1367.9 | -199.8 | 159.3
Grid Type | 1500 | 15.8 | 141.42 | 1464.1 | -221.1 | 176.3
#VALUE! | 1600 | 15.8 | 141.42 | 1560.3 | -242.3 | 193.3
| 1700 | 15.8 | 141.42 | 1656.6 | -263.6 | 210.3
| 1800 | 15.8 | 141.42 | 1752.8 | -284.9 | 227.3
| 1900 | 15.8 | 141.42 | 1849 | -306.2 | 244.2
| 2000 | 15.8 | 141.42 | 1945.2 | -327.5 | 261.2
| 2100 | 15.8 | 141.42 | 2041.4 | -348.8 | 278.2
| 2200 | 15.8 | 141.42 | 2137.7 | -370.1 | 295.2
| 2300 | 15.8 | 141.42 | 2233.9 | -391.4 | 312.2
| 2400 | 15.8 | 141.42 | 2330.1 | -412.7 | 329.2
| 2500 | 15.8 | 141.42 | 2426.3 | -434 | 346.1
| 2600 | 15.8 | 141.42 | 2522.5 | -455.2 | 363.1
| 2700 | 15.8 | 141.42 | 2618.8 | -476.5 | 380.1
| 2800 | 15.8 | 141.42 | 2715 | -497.8 | 397.1
| 2900 | 15.8 | 141.42 | 2811.2 | -519.1 | 414.1
| 3000 | 15.8 | 141.42 | 2907.4 | -540.4 | 431
| 3100 | 15.8 | 141.42 | 3003.6 | -561.7 | 448
| 3200 | 15.8 | 141.42 | 3099.9 | -583 | 465
| 3300 | 15.8 | 141.42 | 3196.1 | -604.3 | 482
| 3400 | 15.8 | 141.42 | 3292.3 | -625.6 | 499
| 3500 | 15.8 | 141.42 | 3388.5 | -646.8 | 515.9
| 3600 | 15.8 | 141.42 | 3484.8 | -668.1 | 532.9
| 3700 | 15.8 | 141.42 | 3581 | -689.4 | 549.9
| 3800 | 15.8 | 141.42 | 3677.2 | -710.7 | 566.9
| 3900 | 15.8 | 141.42 | 3773.4 | -732 | 583.9
| 4000 | 15.8 | 141.42 | 3869.6 | -753.3 | 600.9
| 4100 | 15.8 | 141.42 | 3965.9 | -774.6 | 617.8
| 4200 | 15.8 | 141.42 | 4062.1 | -795.9 | 634.8
| 4300 | 15.8 | 141.42 | 4158.3 | -817.2 | 651.8
| 4400 | 15.8 | 141.42 | 4254.5 | -838.5 | 668.8
| 4500 | 15.8 | 141.42 | 4350.7 | -859.7 | 685.8
| 4600 | 15.8 | 141.42 | 4447 | -881 | 702.7
| 4700 | 15.8 | 141.42 | 4543.2 | -902.3 | 719.7
| 4800 | 15.8 | 141.42 | 4639.4 | -923.6 | 736.7
| 4900 | 15.8 | 141.42 | 4735.6 | -944.9 | 753.7
| 5000 | 15.8 | 141.42 | 4831.8 | -966.2 | 770.7
| 5100 | 15.8 | 141.42 | 4928.1 | -987.5 | 787.6
| 5200 | 15.8 | 141.42 | 5024.3 | -1008.8 | 804.6
| 5300 | 15.8 | 141.42 | 5120.5 | -1030.1 | 821.6
| 5400 | 15.8 | 141.42 | 5216.7 | -1051.4 | 838.6
| 5500 | 15.8 | 141.42 | 5312.9 | -1072.6 | 855.6
| 5600 | 15.8 | 141.42 | 5409.2 | -1093.9 | 872.6
| 5700 | 15.8 | 141.42 | 5505.4 | -1115.2 | 889.5
| 5800 | 15.8 | 141.42 | 5601.6 | -1136.5 | 906.5
| 5900 | 15.8 | 141.42 | 5697.8 | -1157.8 | 923.5
| 6000 | 15.8 | 141.42 | 5794 | -1179.1 | 940.5
| 6100 | 15.8 | 141.42 | 5890.3 | -1200.4 | 957.5
| 6200 | 15.8 | 141.42 | 5986.5 | -1221.7 | 974.4
| 6300 | 15.8 | 141.42 | 6082.7 | -1243 | 991.4
| 6400 | 15.8 | 141.42 | 6178.9 | -1264.3 | 1008.4
| 6447.4 | 15.8 | 141.42 | 6224.5 | -1274.3 | 1016.4
| 6500 | 14.22 | 141.42 | 6275.3 | -1285 | 1024.9
| 6600 | 11.22 | 141.42 | 6372.9 | -1302.2 | 1038.7
| 6700 | 8.22 | 141.42 | 6471.4 | -1315.4 | 1049.2
| 6800 | 5.22 | 141.42 | 6570.7 | -1324.6 | 1056.5
| 6900 | 2.22 | 141.42 | 6670.5 | -1329.6 | 1060.6
| 6974.1 | 0 | 0 | 6744.6 | -1330.8 | 1061.5
| 7000 | 0 | 0 | 6770.5 | -1330.8 | 1061.5
| 7100 | 0 | 0 | 6870.5 | -1330.8 | 1061.5
| 7200 | 0 | 0 | 6970.5 | -1330.8 | 1061.5
| 7300 | 0 | 0 | 7070.5 | -1330.8 | 1061.5
| 7400 | 0 | 0 | 7170.5 | -1330.8 | 1061.5
| 7500 | 0 | 0 | 7270.5 | -1330.8 | 1061.5
| 7600 | 0 | 0 | 7370.5 | -1330.8 | 1061.5
| 7700 | 0 | 0 | 7470.5 | -1330.8 | 1061.5
| 7800 | 0 | 0 | 7570.5 | -1330.8 | 1061.5
| 7900 | 0 | 0 | 7670.5 | -1330.8 | 1061.5
| 8000 | 0 | 0 | 7770.5 | -1330.8 | 1061.5
| 8100 | 0 | 0 | 7870.5 | -1330.8 | 1061.5
| 8200 | 0 | 0 | 7970.5 | -1330.8 | 1061.5
| 8300 | 0 | 0 | 8070.5 | -1330.8 | 1061.5
| 8400 | 0 | 0 | 8170.5 | -1330.8 | 1061.5
| 8500 | 0 | 0 | 8270.5 | -1330.8 | 1061.5
| 8600 | 0 | 0 | 8370.5 | -1330.8 | 1061.5
| 8700 | 0 | 0 | 8470.5 | -1330.8 | 1061.5
| 8800 | 0 | 0 | 8570.5 | -1330.8 | 1061.5
| 8900 | 0 | 0 | 8670.5 | -1330.8 | 1061.5
| 9000 | 0 | 0 | 8770.5 | -1330.8 | 1061.5
| 9012.1 | 0 | 0 | 8782.6 | -1330.8 | 1061.5

## Lookup (hidden)
North Reference | RetunValue | Grid Type | ReturnValue | Deviation Indicator | ReturnValue
| 2 |  | 0 |  | 2
True |  | SPCS-Colorado Central-NAD27 |  | Directional
Grid |  | SPCS-Colorado Central-NAD83 |  | High Angle
|  | SPCS-Colorado North-NAD27 |  | Horizontal
SPCS-Colorado North-NAD83
SPCS-Colorado South-NAD27
SPCS-Colorado South-NAD83
UTM-Zone 12 NAD27
UTM-Zone 12 NAD83
UTM-Zone 13 NAD27
UTM-Zone 13 NAD83